## 扉-3 投标总价扉页
投 标 总 价
招 标 人：
工 程 名 称： | 汉川市人民医院欢乐街院区 新建花坛、摆花台工程
投标总价（小写）：
（大写）：
投 标 人：
(单位盖章)
法定代表人 或其授权人：
(签字或盖章)
编 制 人：
(造价人员签字盖专用章)
编 制 时 间： | 年 月 日
扉-3

## 表4 单位工程投标报价汇总表
单位工程投标报价汇总表
工程名称：汉川市人民医院欢乐街院区 新建花坛、摆花台工程 |  |  | 标段：汉川市人民医院欢乐街院区 新建花坛、摆花台工程 | 第 1 页 共 1 页
序号 | 汇总内容 | 金额:(元) |  |  | 其中：暂估价(元)
一 | 分部分项工程和单价措施项目
1.1 | 其中：人工费
1.2 | 其中：施工机具使用费
1.3 | 其中：安全文明施工费
二 | 其他项目费
三 | 甲供费用（单列不计入造价)
四 | 人工费调整（含税）
4.1 | 人工费价差
4.2 | 人工费价差增值税
五 | 含税工程造价
单位工程数据：
人工费
材料费
施工机具使用费
费用
主材费
设备费
增值税
投标报价合计:
注：本表适用于单位工程招标控制价或投标报价的汇总，如无单位工程划分，单项工程也使用本表汇总
表4

## 表5 分部分项工程和单价措施项目清单与计价表
分部分项工程和单价措施项目清单与计价表
工程名称：汉川市人民医院欢乐街院区 新建花坛、摆花台工程 |  |  |  |  | 标段：汉川市人民医院欢乐街院区 新建花坛、摆花台工程 |  |  | 第 1 页 共 1 页
序号 | 项目编码 | 项目名称 | 项目特征描述 | 计量单位 |  | 工程量 | 金额（元）
[7 empty] | 综合单价 |  | 合价 | 其中
暂估价
整个项目
1 | 010401012001 | 零星砌砖 | 1.部位:砖砌花坛 2.墙体厚度: 3.砌块品种、规格、强度等级:MU20蒸压灰砂砖 4.砂浆强度等级、配合比:M10水泥砂浆 | m3 |  | 6.66
2 | 010505003001 | 平板 | 1.部位:平板 2.混凝土类别:商品混凝土 3.混凝土强度等级:C25 | m3 |  | 0.68
3 | 010506001001 | 直形楼梯 | 1.部位:楼梯 2.混凝土类别:商品混凝土 3.混凝土强度等级:C25 | m2 |  | 16
4 | 010515001001 | 现浇构件钢筋 | 1.钢筋种类、规格:HRB400 三级φ12 | t |  | 0.519
5 | 011107004001 | 水泥砂浆台阶面 | 1.部位:楼梯台阶 2.20mm厚1:2水泥砂浆 | m2 |  | 16
6 | 011101001001 | 水泥砂浆楼地面 | 1.部位:地面 2.20厚1:2水泥砂浆抹面压光 | m2 |  | 5
7 | 011201001001 | 墙面一般抹灰 | 1.部位:外墙面 2.20厚1:2水泥砂浆 | m2 |  | 16.96
8 | 011206002001 | 块料零星项目 | 1.部位:外墙面、花坛墙面 2.20mm厚1:2水泥砂浆 3.240*60墙面砖 | m2 |  | 28.8
9 | 010103001001 | 回填方 | 1.部位:花坛回填种植土 2.松填:松填 3.回填方式:人工回填 | m3 |  | 4
分部小计
措施项目
分部小计
本页小计
合 计
注：为计取规费等的使用，可在表中增设其中：“定额人工费”。
表5

## 表6 全费用综合单价分析表
全费用综合单价分析表
工程名称：汉川市人民医院欢乐街院区 新建花坛、摆花台工程 | [6 empty] | 标段：汉川市人民医院欢乐街院区 新建花坛、摆花台工程 |  |  |  | 第 1 页 共 12 页
项目编码 |  | 010401012001 |  | 项目名称 |  | 零星砌砖 |  |  |  | 计量单位 |  | m3 | 工程量 | 6.66
清单全费用综合单价组成明细
定额编号 | 定额项目名称 | 定额 单位 | 数量 | 单价 | [5 empty] | 合价
|  |  |  | 人工费 | 材料费 | 施工机具使用费 |  | 费用 | 增值税 | 人工费 |  | 材料费 | 施工机具使用费 | 费用 | 增值税
A1-21 换 | 零星砌体 普通砖 [现拌砂浆] | 10m3 | 0.1
人工单价 |  | 小计
|  | 未计价材料费 | [7 empty] | 0
清单全费用综合单价
材 料 费 明 细 | 主要材料名称、规格、型号 | [6 empty] | 单位 | 数量 | 单价 （元） |  | 合价 （元） | 暂估单价 （元） | 暂估合价 （元）
| 水 | [6 empty] | m3 | 0.172
| 电【机械】 | [6 empty] | kW·h | 0.031
| 水泥 32.5 | [6 empty] | kg | 57.807
| 中(粗)砂 | [6 empty] | m3 | 0.253
| 蒸压灰砂砖 240*115*53 | [6 empty] | 千块 | 0.556
其他材料费
材料费小计
注：1.如不使用省级或行业建设主管部门发布的计价依据，可不填定额编码、名称等； 2.招标文件提供了暂估单价的材料，按暂估的单价填入表内“暂估单价”栏及“暂估合价”栏。
表6
全费用综合单价分析表
工程名称：汉川市人民医院欢乐街院区 新建花坛、摆花台工程 | [6 empty] | 标段：汉川市人民医院欢乐街院区 新建花坛、摆花台工程 |  |  |  | 第 2 页 共 12 页
项目编码 |  | 010505003001 |  | 项目名称 |  | 平板 |  |  |  | 计量单位 |  | m3 | 工程量 | 0.68
清单全费用综合单价组成明细
定额编号 | 定额项目名称 | 定额 单位 | 数量 | 单价 | [5 empty] | 合价
|  |  |  | 人工费 | 材料费 | 施工机具使用费 |  | 费用 | 增值税 | 人工费 |  | 材料费 | 施工机具使用费 | 费用 | 增值税
A2-32 换 | 现浇混凝土 平板 | 10m3 | 0.1
A16-105 | 平板组合钢模板3.6m以内钢支撑 | 100m2 | 0.086
人工单价 |  | 小计
未计价材料费
清单全费用综合单价
材 料 费 明 细 | 主要材料名称、规格、型号 | [6 empty] | 单位 | 数量 | 单价 （元） |  | 合价 （元） | 暂估单价 （元） | 暂估合价 （元）
| 水 | [6 empty] | m3 | 0.41
| 电【机械】 | [6 empty] | kW·h | 0.496
| 塑料薄膜 | [6 empty] | m2 | 7.11
| 预拌混凝土 C20 | [6 empty] | m3 | 1.01
| 土工布 | [6 empty] | m2 | 0.71
| 镀锌铁丝 φ0.7 | [6 empty] | kg | 0.016
| 板枋材 | [6 empty] | m3 | 0.004
| 木支撑 | [6 empty] | m3 | 0.021
注：1.如不使用省级或行业建设主管部门发布的计价依据，可不填定额编码、名称等； 2.招标文件提供了暂估单价的材料，按暂估的单价填入表内“暂估单价”栏及“暂估合价”栏。
表6
全费用综合单价分析表
工程名称：汉川市人民医院欢乐街院区 新建花坛、摆花台工程 | [6 empty] | 标段：汉川市人民医院欢乐街院区 新建花坛、摆花台工程 |  |  |  | 第 3 页 共 12 页
| 隔离剂 | [6 empty] | kg | 0.86
| 钢支撑及配件 | [6 empty] | kg | 4.131
| 组合钢模板 | [6 empty] | kg | 5.874
其他材料费
材料费小计
注：1.如不使用省级或行业建设主管部门发布的计价依据，可不填定额编码、名称等； 2.招标文件提供了暂估单价的材料，按暂估的单价填入表内“暂估单价”栏及“暂估合价”栏。
表6
全费用综合单价分析表
工程名称：汉川市人民医院欢乐街院区 新建花坛、摆花台工程 | [6 empty] | 标段：汉川市人民医院欢乐街院区 新建花坛、摆花台工程 |  |  |  | 第 4 页 共 12 页
项目编码 |  | 010506001001 |  | 项目名称 |  | 直形楼梯 |  |  |  | 计量单位 |  | m2 | 工程量 | 16
清单全费用综合单价组成明细
定额编号 | 定额项目名称 | 定额 单位 | 数量 | 单价 | [5 empty] | 合价
|  |  |  | 人工费 | 材料费 | 施工机具使用费 |  | 费用 | 增值税 | 人工费 |  | 材料费 | 施工机具使用费 | 费用 | 增值税
A2-46 | 现浇混凝土 楼梯 直形 | 10m2 | 0.1
A16-130 | 楼梯直形胶合板模板钢支撑 | 100m2 | 0.01
人工单价 |  | 小计
未计价材料费
清单全费用综合单价
材 料 费 明 细 | 主要材料名称、规格、型号 | [6 empty] | 单位 | 数量 | 单价 （元） |  | 合价 （元） | 暂估单价 （元） | 暂估合价 （元）
| 水 | [6 empty] | m3 | 0.072
| 电【机械】 | [6 empty] | kW·h | 0.11
| 塑料薄膜 | [6 empty] | m2 | 1.153
| 预拌混凝土 C20 | [6 empty] | m3 | 0.259
| 土工布 | [6 empty] | m2 | 0.109
| 板枋材 | [6 empty] | m3 | 0.009
| 胶合板模板 | [6 empty] | m2 | 0.527
| 隔离剂 | [6 empty] | kg | 0.196
注：1.如不使用省级或行业建设主管部门发布的计价依据，可不填定额编码、名称等； 2.招标文件提供了暂估单价的材料，按暂估的单价填入表内“暂估单价”栏及“暂估合价”栏。
表6
全费用综合单价分析表
工程名称：汉川市人民医院欢乐街院区 新建花坛、摆花台工程 | [6 empty] | 标段：汉川市人民医院欢乐街院区 新建花坛、摆花台工程 |  |  |  | 第 5 页 共 12 页
| 塑料粘胶带 20mm*50m | [6 empty] | 卷 | 0.07
| 钢支撑及配件 | [6 empty] | kg | 0.654
其他材料费
材料费小计
注：1.如不使用省级或行业建设主管部门发布的计价依据，可不填定额编码、名称等； 2.招标文件提供了暂估单价的材料，按暂估的单价填入表内“暂估单价”栏及“暂估合价”栏。
表6
全费用综合单价分析表
工程名称：汉川市人民医院欢乐街院区 新建花坛、摆花台工程 | [6 empty] | 标段：汉川市人民医院欢乐街院区 新建花坛、摆花台工程 |  |  |  | 第 6 页 共 12 页
项目编码 |  | 010515001001 |  | 项目名称 |  | 现浇构件钢筋 |  |  |  | 计量单位 |  | t | 工程量 | 0.519
清单全费用综合单价组成明细
定额编号 | 定额项目名称 | 定额 单位 | 数量 | 单价 | [5 empty] | 合价
|  |  |  | 人工费 | 材料费 | 施工机具使用费 |  | 费用 | 增值税 | 人工费 |  | 材料费 | 施工机具使用费 | 费用 | 增值税
A2-69 | 现浇构件带肋钢筋 HRB400以内 直径≤ 18mm | t | 1
人工单价 |  | 小计
未计价材料费
清单全费用综合单价
材 料 费 明 细 | 主要材料名称、规格、型号 | [6 empty] | 单位 | 数量 | 单价 （元） |  | 合价 （元） | 暂估单价 （元） | 暂估合价 （元）
| 水 | [6 empty] | m3 | 0.145
| 电【机械】 | [6 empty] | kW·h | 61.996
| 低合金钢焊条 E43系列 | [6 empty] | kg | 5.401
| 镀锌铁丝 φ0.7 | [6 empty] | kg | 3.649
| 钢筋HRB400以内 φ12~18 | [6 empty] | kg | 1025
材料费小计
注：1.如不使用省级或行业建设主管部门发布的计价依据，可不填定额编码、名称等； 2.招标文件提供了暂估单价的材料，按暂估的单价填入表内“暂估单价”栏及“暂估合价”栏。
表6
全费用综合单价分析表
工程名称：汉川市人民医院欢乐街院区 新建花坛、摆花台工程 | [6 empty] | 标段：汉川市人民医院欢乐街院区 新建花坛、摆花台工程 |  |  |  | 第 7 页 共 12 页
项目编码 |  | 011107004001 |  | 项目名称 |  | 水泥砂浆台阶面 |  |  |  | 计量单位 |  | m2 | 工程量 | 16
清单全费用综合单价组成明细
定额编号 | 定额项目名称 | 定额 单位 | 数量 | 单价 | [5 empty] | 合价
|  |  |  | 人工费 | 材料费 | 施工机具使用费 |  | 费用 | 增值税 | 人工费 |  | 材料费 | 施工机具使用费 | 费用 | 增值税
A9-130 换 | 台阶装饰 干混砂浆20mm [现拌砂浆] | 100m2 | 0.01
人工单价 |  | 小计
未计价材料费
清单全费用综合单价
材 料 费 明 细 | 主要材料名称、规格、型号 | [6 empty] | 单位 | 数量 | 单价 （元） |  | 合价 （元） | 暂估单价 （元） | 暂估合价 （元）
| 水 | [6 empty] | m3 | 0.063
| 电【机械】 | [6 empty] | kW·h | 0.004
| 水泥 32.5 | [6 empty] | kg | 17.425
| 中(粗)砂 | [6 empty] | m3 | 0.034
| 胶粘剂DTA砂浆 | [6 empty] | m3 | 0.002
其他材料费
材料费小计
注：1.如不使用省级或行业建设主管部门发布的计价依据，可不填定额编码、名称等； 2.招标文件提供了暂估单价的材料，按暂估的单价填入表内“暂估单价”栏及“暂估合价”栏。
表6
全费用综合单价分析表
工程名称：汉川市人民医院欢乐街院区 新建花坛、摆花台工程 | [6 empty] | 标段：汉川市人民医院欢乐街院区 新建花坛、摆花台工程 |  |  |  | 第 8 页 共 12 页
项目编码 |  | 011101001001 |  | 项目名称 |  | 水泥砂浆楼地面 |  |  |  | 计量单位 |  | m2 | 工程量 | 5
清单全费用综合单价组成明细
定额编号 | 定额项目名称 | 定额 单位 | 数量 | 单价 | [5 empty] | 合价
|  |  |  | 人工费 | 材料费 | 施工机具使用费 |  | 费用 | 增值税 | 人工费 |  | 材料费 | 施工机具使用费 | 费用 | 增值税
A9-10 换 | 整体面层 干混砂浆楼地面 混凝土或硬基层上20mm [现拌砂浆] | 100m2 | 0.01
人工单价 |  | 小计
未计价材料费
清单全费用综合单价
材 料 费 明 细 | 主要材料名称、规格、型号 | [6 empty] | 单位 | 数量 | 单价 （元） |  | 合价 （元） | 暂估单价 （元） | 暂估合价 （元）
| 水 | [6 empty] | m3 | 0.043
| 电【机械】 | [6 empty] | kW·h | 0.003
| 水泥 32.5 | [6 empty] | kg | 11.771
| 中(粗)砂 | [6 empty] | m3 | 0.023
其他材料费
材料费小计
注：1.如不使用省级或行业建设主管部门发布的计价依据，可不填定额编码、名称等； 2.招标文件提供了暂估单价的材料，按暂估的单价填入表内“暂估单价”栏及“暂估合价”栏。
表6
全费用综合单价分析表
工程名称：汉川市人民医院欢乐街院区 新建花坛、摆花台工程 | [6 empty] | 标段：汉川市人民医院欢乐街院区 新建花坛、摆花台工程 |  |  |  | 第 9 页 共 12 页
项目编码 |  | 011201001001 |  | 项目名称 |  | 墙面一般抹灰 |  |  |  | 计量单位 |  | m2 | 工程量 | 16.96
清单全费用综合单价组成明细
定额编号 | 定额项目名称 | 定额 单位 | 数量 | 单价 | [5 empty] | 合价
|  |  |  | 人工费 | 材料费 | 施工机具使用费 |  | 费用 | 增值税 | 人工费 |  | 材料费 | 施工机具使用费 | 费用 | 增值税
A10-2 换 | 墙面一般抹灰 外墙(14+6mm) [现拌砂浆] | 100m2 | 0.01
A10-42 换 | 一般抹灰 零星抹灰 [现拌砂浆] | 100m2 | 0.0029
人工单价 |  | 小计
未计价材料费
清单全费用综合单价
材 料 费 明 细 | 主要材料名称、规格、型号 | [6 empty] | 单位 | 数量 | 单价 （元） |  | 合价 （元） | 暂估单价 （元） | 暂估合价 （元）
| 水 | [6 empty] | m3 | 0.024
| 电【机械】 | [6 empty] | kW·h | 0.004
| 水泥 32.5 | [6 empty] | kg | 17.195
| 中(粗)砂 | [6 empty] | m3 | 0.033
其他材料费
材料费小计
注：1.如不使用省级或行业建设主管部门发布的计价依据，可不填定额编码、名称等； 2.招标文件提供了暂估单价的材料，按暂估的单价填入表内“暂估单价”栏及“暂估合价”栏。
表6
全费用综合单价分析表
工程名称：汉川市人民医院欢乐街院区 新建花坛、摆花台工程 | [6 empty] | 标段：汉川市人民医院欢乐街院区 新建花坛、摆花台工程 |  |  |  | 第 10 页 共 12 页
项目编码 |  | 011206002001 |  | 项目名称 |  | 块料零星项目 |  |  |  | 计量单位 |  | m2 | 工程量 | 28.8
清单全费用综合单价组成明细
定额编号 | 定额项目名称 | 定额 单位 | 数量 | 单价 | [5 empty] | 合价
|  |  |  | 人工费 | 材料费 | 施工机具使用费 |  | 费用 | 增值税 | 人工费 |  | 材料费 | 施工机具使用费 | 费用 | 增值税
A10-124 换 | 镶贴零星块料 面砖 预拌砂浆(干混) 勾缝 [现拌砂浆] | 100m2 | 0.01
A10-2 换 | 墙面一般抹灰 外墙(14+6mm) 实际厚度(mm):15 [现拌砂浆] | 100m2 | 0.01
人工单价 |  | 小计
技工152元/工日;普工99元/工日 |  | 未计价材料费
清单全费用综合单价
材 料 费 明 细 | 主要材料名称、规格、型号 | [6 empty] | 单位 | 数量 | 单价 （元） |  | 合价 （元） | 暂估单价 （元） | 暂估合价 （元）
| 水 | [6 empty] | m3 | 0.024
| 电【机械】 | [6 empty] | kW·h | 0.004
| 水泥 32.5 | [6 empty] | kg | 14.887
| 中(粗)砂 | [6 empty] | m3 | 0.029
| 墙面砖 194*94 | [6 empty] | m2 | 0.962
其他材料费
注：1.如不使用省级或行业建设主管部门发布的计价依据，可不填定额编码、名称等； 2.招标文件提供了暂估单价的材料，按暂估的单价填入表内“暂估单价”栏及“暂估合价”栏。
表6
全费用综合单价分析表
工程名称：汉川市人民医院欢乐街院区 新建花坛、摆花台工程 | [6 empty] | 标段：汉川市人民医院欢乐街院区 新建花坛、摆花台工程 |  |  |  | 第 11 页 共 12 页
材料费小计
注：1.如不使用省级或行业建设主管部门发布的计价依据，可不填定额编码、名称等； 2.招标文件提供了暂估单价的材料，按暂估的单价填入表内“暂估单价”栏及“暂估合价”栏。
表6
全费用综合单价分析表
工程名称：汉川市人民医院欢乐街院区 新建花坛、摆花台工程 | [6 empty] | 标段：汉川市人民医院欢乐街院区 新建花坛、摆花台工程 |  |  |  | 第 12 页 共 12 页
项目编码 |  | 010103001001 |  | 项目名称 |  | 回填方 |  |  |  | 计量单位 |  | m3 | 工程量 | 4
清单全费用综合单价组成明细
定额编号 | 定额项目名称 | 定额 单位 | 数量 | 单价 | [5 empty] | 合价
|  |  |  | 人工费 | 材料费 | 施工机具使用费 |  | 费用 | 增值税 | 人工费 |  | 材料费 | 施工机具使用费 | 费用 | 增值税
借E1-21 | 花坛回填土 | m3 | 1
人工单价 |  | 小计
普工99元/工日 |  | 未计价材料费
清单全费用综合单价
材 料 费 明 细 | 主要材料名称、规格、型号 | [6 empty] | 单位 | 数量 | 单价 （元） |  | 合价 （元） | 暂估单价 （元） | 暂估合价 （元）
| 种植土（好土) | [6 empty] | m3 | 1
其他材料费
材料费小计
注：1.如不使用省级或行业建设主管部门发布的计价依据，可不填定额编码、名称等； 2.招标文件提供了暂估单价的材料，按暂估的单价填入表内“暂估单价”栏及“暂估合价”栏。
表6

## 单位工程人材机分析表(按类型分)
单位工程人材机分析表
工程名称：汉川市人民医院欢乐街院区 新建花坛、摆花台工程 | [5 empty] | 第 1 页 共 2 页
序号 | 名称及规格 |  | 单位 | 数量 | 市场价 |  | 合计
一、 | 人工
1 | 普工 |  | 工日 | 18.632
2 | 技工 |  | 工日 | 32.571
3 | 高级技工 |  | 工日 | 3.232
合计
二、 | 材料
1 | 板枋材 |  | m3 | 0.154
2 | 低合金钢焊条 E43系列 |  | kg | 2.803
3 | 电 |  | kW·h | 4.999
4 | 镀锌铁丝 φ0.7 |  | kg | 1.905
5 | 钢筋HRB400以内 φ12~18 |  | kg | 531.975
6 | 钢支撑及配件 |  | kg | 13.267
7 | 隔离剂 |  | kg | 3.719
8 | 回库维修费 |  | 元 | 1.729
9 | 胶合板模板 |  | m2 | 8.435
10 | 零星卡具 |  | kg | 1.618
11 | 棉纱 |  | kg | 0.288
12 | 木支撑 |  | m3 | 0.014
13 | 墙面砖 194*94 |  | m2 | 27.692
14 | 石料切割锯片 |  | 片 | 0.076
15 | 水 |  | m3 | 4.975
16 | 水泥32.5 |  | kg | 1443.238
17 | 塑料薄膜 |  | m2 | 23.281
18 | 塑料粘胶带 20mm*50m |  | 卷 | 1.12
19 | 土工布 |  | m2 | 2.227
20 | 圆钉 |  | kg | 0.49
21 | 蒸压灰砂砖 240*115*53 |  | 千块 | 3.702
22 | 中(粗)砂 |  | m3 | 3.737
23 | 组合钢模板 |  | kg | 3.994
24 | 电【机械】 |  | kW·h | 34.748
25 | 预拌混凝土 C20 |  | m3 | 4.825
26 | 干混抹灰砂浆 DP M20 |  | t | 0.003
27 | 胶粘剂DTA砂浆 |  | m3 | 0.024
合计
三、 | 配比
1 | 水泥砂浆M10 |  | m3 | 1.426
2 | 水泥砂浆 1:2 |  | m3 | 1.834
合计
四、 | 机械
编制人: |  | 审核人: |  |  |  | 编制日期:
单位工程人材机分析表
工程名称：汉川市人民医院欢乐街院区 新建花坛、摆花台工程 | [5 empty] | 第 2 页 共 2 页
序号 | 名称及规格 |  | 单位 | 数量 | 市场价 |  | 合计
1 | 折旧费 |  | 元 | 2.739
2 | 安拆费及场外运费 |  | 元 | 6.065
3 | 人工 |  | 工日 | 0.345
4 | 检修费 |  | 元 | 0.578
5 | 维护费 |  | 元 | 2.193
合计
五、 | 主材
1 | 种植土（好土) |  | m3 | 4
合计
| 总合计： | [5 empty] | 17975.18
编制人: |  | 审核人: |  |  |  | 编制日期:

## 分部分项工程和单价措施项目全费用清单分析表
分部分项工程和单价措施项目清单全费用分析表
工程名称：汉川市人民医院欢乐街院区 新建花坛、摆花台工程 | [11 empty] | 第 1 页 共 3 页
序号 | 项目编码 | 项目名称 | 计量单位 | 工程量 | 综合单价（元）
[5 empty] | 人工费 |  | 材料费 | 机械费 | 费用 | 费用明细（不重复计入小计） | [5 empty] | 增值税 | 小计
[10 empty] | 管理费 | 利润 |  | 总价措施 | 其中:安全文明施工 | 规费
1 | 010401012001 | 零星砌砖 | m3 | 6.66
| A1-21 换 | 零星砌体 普通砖 [现拌砂浆] | 10m3 | 0.666
2 | 010505003001 | 平板 | m3 | 0.68
| A2-32 换 | 现浇混凝土 平板 | 10m3 | 0.068
| A16-105 | 平板组合钢模板3.6m以内钢支撑 | 100m2 | 0.0585
3 | 010506001001 | 直形楼梯 | m2 | 16
| A2-46 | 现浇混凝土 楼梯 直形 | 10m2 | 1.6
| A16-130 | 楼梯直形胶合板模板钢支撑 | 100m2 | 0.16
4 | 010515001001 | 现浇构件钢筋 | t | 0.519
| A2-69 | 现浇构件带肋钢筋 HRB400以内 直径≤ 18mm | t | 0.519
5 | 011107004001 | 水泥砂浆台阶面 | m2 | 16
编制人: | [5 empty] | 审核人: | [5 empty] | 编制日期:
分部分项工程和单价措施项目清单全费用分析表
工程名称：汉川市人民医院欢乐街院区 新建花坛、摆花台工程 | [11 empty] | 第 2 页 共 3 页
序号 | 项目编码 | 项目名称 | 计量单位 | 工程量 | 综合单价（元）
[5 empty] | 人工费 |  | 材料费 | 机械费 | 费用 | 费用明细（不重复计入小计） | [5 empty] | 增值税 | 小计
[10 empty] | 管理费 | 利润 |  | 总价措施 | 其中:安全文明施工 | 规费
| A9-130 换 | 台阶装饰 干混砂浆20mm [现拌砂浆] | 100m2 | 0.16
6 | 011101001001 | 水泥砂浆楼地面 | m2 | 5
| A9-10 换 | 整体面层 干混砂浆楼地面 混凝土或硬基层上20mm [现拌砂浆] | 100m2 | 0.05
7 | 011201001001 | 墙面一般抹灰 | m2 | 16.96
| A10-2 换 | 墙面一般抹灰 外墙(14+6mm) [现拌砂浆] | 100m2 | 0.1696
| A10-42 换 | 一般抹灰 零星抹灰 [现拌砂浆] | 100m2 | 0.05
8 | 011206002001 | 块料零星项目 | m2 | 28.8
| A10-124 换 | 镶贴零星块料 面砖 预拌砂浆(干混) 勾缝 [现拌砂浆] | 100m2 | 0.288
编制人: | [5 empty] | 审核人: | [5 empty] | 编制日期:
分部分项工程和单价措施项目清单全费用分析表
工程名称：汉川市人民医院欢乐街院区 新建花坛、摆花台工程 | [11 empty] | 第 3 页 共 3 页
序号 | 项目编码 | 项目名称 | 计量单位 | 工程量 | 综合单价（元）
[5 empty] | 人工费 |  | 材料费 | 机械费 | 费用 | 费用明细（不重复计入小计） | [5 empty] | 增值税 | 小计
[10 empty] | 管理费 | 利润 |  | 总价措施 | 其中:安全文明施工 | 规费
| A10-2 换 | 墙面一般抹灰 外墙(14+6mm) 实际厚度(mm):15 [现拌砂浆] | 100m2 | 0.288
9 | 010103001001 | 回填方 | m3 | 4
| 借E1-21 | 花坛回填土 | m3 | 4
| 主材 | 种植土（好土) | m3 | 4
编制人: | [5 empty] | 审核人: | [5 empty] | 编制日期: