## Sheet1
人民医院防高空坠物监控清单
序号 | 设备名称 | 型号 | 产品描述 | 单价 | 数量 | 单位 | 小计 | 备注
1 | 200万防暴半球 | DH-IPC-HDBW4232R1-ZYL-PV-SA | 1、传感器类型：1/2.8英寸CMOS；最大分辨率：1920×1080； 2、最低照度：0.002Lux（彩色模式）；0.0002Lux（黑白模式）；0Lux（补光灯开启）； 3、最大补光距离：50m（红外）； 4、通用行为分析：绊线入侵；区域入侵；快速移动；物品遗留；物品搬移；徘徊检测；人员聚集；停车检测；； 5、视频压缩标准：H.265；H.264；H.264H；H.264B；MJPEG； 6、宽动态：120dB； 7、报警事件：支持无SD卡；SD卡空间不足；SD卡出错；网络断开；IP冲突；非法访问；移动检测；视频遮挡；虚焦侦测；区域入侵；绊线入侵；物品遗留/消失；场景变更；徘徊检测；人员聚集；快速移动；非法停车；人脸侦测；音频异常侦测；外部报警； 8、接入标准：ONVIF；GB/T28181；CGI；PSIA； 9、最大Micro SD卡：256 GB； 10、音频输入：1路（RCA头）；音频输出：1路（RCA头）；报警输入：3路（湿节点,支持直流3V~5V电位,5mA电流）；报警输出：2路（湿节点,支持直流最大12V电位,0.3A电流）； 11、供电方式：DC12V/AC24V； 12、防护等级：IK10;IP67 |  | 8 | 台 | 0 | 新院CT室1、2、3检查室，放射科1、2、3检查室，南院CT室1、2检查室
2 |  | 12V电源 | 尺寸74.5mm(L)*88mm(W)*37mm(H)，AC输入线350mm；DC输出线800mm；灰色；支持共模4KV,差模2KV；达到V5能效等级；支持AC180~260V电压供电；支持DC12V2A输出；适应温度-30~70℃； 湿度＜90%的环境应用 |  | 20 | 个 | 0
3 | 高清红外枪机 | DH-IPC-HFW54XYK-TLW | 传感器类型：1/1.8英寸CMOS；像素：400W；最大分辨率：2688×1520；最低照度：0.001Lux(彩色模式);0.0001Lux(黑白模式)；镜头类型：定焦；镜头焦距6mm；通用行为分析：高空抛物；视频压缩标准：H.265；H.264；H.264H；H.264B；MJPEG（仅辅码流支持）；智能编码：H.264：支持H.265：支持；宽动态：120dB；透雾功能：支持；报警事件：网络断开；IP冲突；非法访问；视频遮挡；虚焦侦测；电压检测；场景变更；外部报警；安全异常；高空抛物；接入标准ONVIF（Profile S/Profile T）；GB/T28181（双国标）；CGI；乐橙；供电方式：DC12V/POE；防护等级：IP67 |  | 12 | 个 | 0 | 防坠楼
4 | 录像机 | DH-NVR4832-4KS2/I | 主处理器：工业级嵌入式微控制器； 操作系统：嵌入式Linux操作系统； 操作界面：WEB方式，本地GUI操作； 接入路数：32路； 硬盘接口：8个，SATA3.0，单盘最大10T； 分辨率：16M/12M/8M/5M/4M/3M/1080P/720P/D1； 解码能力：不开智能：1路16M@20fps;1路12M@20fps;2路8M@30fps;4路5M@30fps;5路4M@30fps;10路1080P@30fps;开智能：1路16M@20fps;1路12M@20fps;2路8MP@30FPS；3路5MP@30FPS; 4路4MP@30FPS ;8路1080P@30FPS;； 多路回放：1、4、9、16分割； 人脸库容量：最大10个人脸库，20000张图片； 报警输入：16路； 报警输出：4路； 画面分割：主屏：1、4、8、9、16、25、36分割；辅屏：1、4、8、9分割； 前智能分析：支持前智能人脸检测、人脸识别、周界防范、通用行为分析、立体行为分析、人群分布、人数统计、热度图、SMD功能； 后智能分析：支持后智能人脸检测、人脸识别、周界防范、SMD； 音频输入：1路，RCA输入口，语音对讲输入； 音频输出：1路，RCA输出口，复用语音对讲输出； HDMI接口：1个， 最大支持4K分辨率输出； VGA接口：1个； 网络接口：2个RJ-45，10/100/1000Mbps自适应以太网口； 人脸检测后智能性能（1080P）(路数)：1路，单路最多同时检测12张人脸每秒； 人脸检测前智能性能（路数）：8路； 人脸识别后智能性能（1080P）(路数)：1、前FD+前FR支持8路，前FD+后FR支持4路，后FD+后FR支持1路 2、支持图片流人脸4张/秒； 人脸识别前智能性能（路数）：8路 |  | 1 | 台 | 0 | 自带报警功能
5 | 硬盘 | 6T监控硬盘 | 单硬盘容量：6TB；硬盘转速：7200RPM；硬盘缓存：256MB；硬盘接口：SATA；硬盘级别：企业级；硬盘磁记录：CMR |  | 3 | 块 | 0
6 | 网线 | 大华超六类网线 | 性能达到或超过6类/E级信道规范的要求，最大频率可达250MHz，支持至少1GMbps的网络传输速度； 采用中心十字架结构，提升各线对之间串音指标富裕度； 导体采用优质实芯裸铜导体，导体直径≥0.57mm，满足线规23AWG； 直流电阻：≤7.5Ω/ 100m； 绝缘采用优质高密度聚乙烯（HDPE）厚度≥0.225mm； 护套材料采用灰色优质PVC料厚度≥0.6mm，可满足阻燃级别CM； 铜缆外径为￠6.1±0.3mm ； 电缆采用蜂房式成圈，护套米标0-305米； 安装温度： 0℃～+50℃，工作温度范围：-20 至 75度。 产品合格证上有厂家防伪标签及可追溯产品条码； 电缆电气性能和传输特性： 直流电阻：≤7.5Ω/ 100m； 直流电阻不平衡：≤2.5%； 工作电容：≤5.6nF/100m； 绝缘电阻：＞5000 MΩ·km； 导体间介电强度：1.0KV·1min； |  | 970 | 米 | 0
7 | 电源线 | RVV2*2.5电源线 |  |  | 500 | 米 | 0
8 | 光纤 | 长飞12芯光纤 | 产品名称 GYTS层绞式室外铠装光缆 光缆芯数： 12芯 光缆外径： 0.95mm 铺设方式： 架空/管道直埋 衰减： (@1310m≤0.35db(@1550nm)≤0.22dB 弯曲半径:静态10D(mm)动态20(mm) 允许拉伸力： 长期600/短期1500N 允许压扁力： 长期300N/短期1000(/100mm) 外皮材质： 聚乙烯(PE)保护管 加强钢丝： 加粗磷化钢丝 使用温度： 40℃- 70℃ 光缆重量： 76kg/km |  | 1000 | 米 | 0
9 | 立杆 | 3.5米监控立杆 | 国标 |  | 4 | 根 | 0
10 | 防水盒 |  | 国标 |  | 4 | 个 | 0
11 | 收发器 |  | 标准协议： 符合IEEE802.3IEEE802.3U 光纤接口： 1光1电/SC 双绞线接口： RJ-45 电接口模式： 自协商（半/全双工,10/100/1000Mbps) 传输距离 3KM 传输波长： "TX: 1550nm RX:1310nm TX: 1310nm RX: 1550nm" 转发方式： 存储转发 电源参数： 输入:AC100-~240V 输出:DC5V1A 工作温度: -10℃-55℃ 存储温度: *-25-65 外形尺寸： 94mm*71mm*26mm 包装配件: 用户手册(含保修卡、合格证) 光纤收发器 |  | 6 | 对 | 0
12 | 辅材 | 线管、槽板等相关的材料及超六类水晶头 |  |  | 1 | 项 | 0
13 | 人工费 | 安装及调试及熔纤 |  |  | 1 | 项 | 0
14 | 合计（元） | [5 empty] | 0