## 扉-1 招标工程量清单扉页
| 汉川人民医院-地下室桥架敷设 |  |  |  | 工程
招 标 工 程 量 清 单
招 标 人： |  |  | 造价咨询人：
|  | （单位盖章） |  | (单位资质专用章)
法定代表人 或其授权人： |  |  | 法定代表人 或其授权人：
|  | (签字或盖章) |  | (签字或盖章)
编 制 人： |  |  | 复 核 人：
|  | (造价人员签字盖专用章) |  | (造价工程师签字盖专用章)
编制时间： |  | 年 月 日 | 复核时间： | 年 月 日
扉-1

## 表-08 分部分项工程和单价措施项目清单与计价表
分部分项工程和单价措施项目清单与计价表
工程名称：汉川人民医院-地下室桥架敷设 |  |  |  |  | 标段：汉川人民医院-地下室桥架敷设 |  |  | 第 1 页 共 1 页
序号 | 项目编码 | 项目名称 | 项目特征描述 | 计量单位 |  | 工程量 | 金额（元）
[7 empty] | 综合单价 |  | 合价 | 其中
暂估价
整个项目
1 | 030408004001 | 电缆桥架 | 1.材质:钢制 2.规格:200*150*12 | m |  | 73.7
2 | 030408004002 | 电缆桥架 | 1.材质:钢制 2.规格:300*150*15 | m |  | 91.4
3 | 030408004003 | 电缆桥架 | 1.材质:钢制 2.规格:400*150*15 | m |  | 12.5
4 | 030408004004 | 电缆桥架 | 1.材质:钢制 2.规格:500*150*18 | m |  | 28.4
5 | 011606003001 | 天棚面龙骨及饰面拆除 | 1.拆除的基层类型:石膏板 | m2 |  | 10.2
6 | 011302001001 | 吊顶天棚 | 1.龙骨材料种类、规格、中距:轻钢龙骨 2.面层材料品种、规格:石膏板 | m2 |  | 10.2
7 | 011406001001 | 抹灰面油漆 | 1.刮腻子遍数:腻子两遍 2.油漆品种、刷漆遍数:乳胶漆一遍 | m2 |  | 10.11
8 | 01B001 | 拆除铝方通及恢复 |  | 项 |  | 1
9 | 01B002 | 楼板开孔 |  | 个 |  | 4
分部小计
措施项目
分部小计
本页小计
合 计
注：为计取规费等的使用，可在表中增设其中：“定额人工费”。
表—08

## 表-12 其他项目清单与计价汇总表
其他项目清单与计价汇总表
工程名称：汉川人民医院-地下室桥架敷设 |  |  | 标段：汉川人民医院-地下室桥架敷设 |  | 第 1 页 共 1 页
序号 | 项目名称 | 金额（元） |  | 结算金额（元） |  | 备注
1 | 暂列金额 | 0.00 |  |  |  | 明细详见表-12-1
2 | 暂估价 | 0.00
2.1 | 材料暂估价 | — |  |  |  | 明细详见表-12-2
2.2 | 专业工程暂估价 | 0.00 |  |  |  | 明细详见表-12-3
3 | 计日工 |  |  |  |  | 明细详见表-12-4
4 | 总承包服务费 |  |  |  |  | 明细详见表-12-5
5 | 索赔与现场签证费 | 0.00
合 计 | [5 empty] | —
注：材料（工程设备）暂估单价进入清单项目综合单价，此处不汇总。
表—12

## 表-12-1 暂列金额表
暂列金额明细表
工程名称：汉川人民医院-地下室桥架敷设 |  |  | 标段：汉川人民医院-地下室桥架敷设 |  | 第 1 页 共 1 页
序号 | 项目名称 | 计量单位 |  | 暂定金额（元） |  | 备注
1
合 计 |  |  |  | 0.00 |  | —
注：此表由招标人填写，如不能详列，也可只列暂列金额总额，投标人应将上述暂列金额计入投标总价中。
表—12—1

## 表-12-3 专业工程暂估价及结算价表
专业工程暂估价及结算价表
工程名称：汉川人民医院-地下室桥架敷设 |  |  | 标段：汉川人民医院-地下室桥架敷设 |  | 第 1 页 共 1 页
序号 | 工程名称 | 工程内容 | 暂估金额 （元） | 结算金额 (元) | 差额 ±(元) | 备注
1
合 计 |  |  | 0.00 |  |  | —
注：此表“暂估金额”由招标人填写，投标人应将“暂估金额”计入投标总价中。结算时按合同约定结算金额填写。
表—12—3