## 表-02 建设项目招标控制价汇总表
建设项目招标控制价汇总表
工程名称：人民医院双电源更换 |  |  |  | 第 1 页 共 1 页
序号 | 单项工程名称 | 金额（元） | 其中: （元）
|  |  | 暂估价 |  | 安全文明施工费 | 规费
1 | 人民医院双电源更换
合计
建设项目数据：
人工费
材料费
施工机具使用费
费用
主材费
设备费
增值税
注：本表适用于建设项目招标控制价或投标报价的汇总。
表-02

## 表4 单位工程招标控制价汇总表【人民医院双电源更换】
单位工程招标控制价汇总表
工程名称：人民医院双电源更换 |  |  | 标段：人民医院双电源更换 | 第 1 页 共 1 页
序号 | 汇总内容 | 金额:(元) |  |  | 其中：暂估价(元)
一 | 分部分项工程和单价措施项目
1.1 | 其中：人工费
1.2 | 其中：施工机具使用费
1.3 | 其中：安全文明施工费
二 | 其他项目费 |  |  |  | －
三 | 甲供费用（单列不计入造价)
四 | 人工费调整（含税）
4.1 | 人工费价差
4.2 | 人工费价差增值税
五 | 含税工程造价
单位工程数据：
人工费
材料费
施工机具使用费
费用
主材费
设备费
增值税
招标控制价合计:
注：本表适用于单位工程招标控制价或投标报价的汇总，如无单位工程划分，单项工程也使用本表汇总
表4

## 表5 分部分项工程和单价措施项目清单与计价表【人民医院双电
分部分项工程和单价措施项目清单与计价表
工程名称：人民医院双电源更换 |  |  |  |  | 标段：人民医院双电源更换 |  |  | 第 1 页 共 1 页
序号 | 项目编码 | 项目名称 | 项目特征描述 | 计量单位 |  | 工程量 | 金额（元）
[7 empty] | 综合单价 |  | 合价 | 其中
暂估价
整个项目
1 | 030402004001 | 空气断路器 | 名称：630A双电源断路器 电压：1000V-1500V 型号：WATSND-630/4P CB级 R/NSX-N 630A 品牌：施耐德 | 台 |  | 1
2 | 030404001001 | 控制屏 | 名称：双电源断路器控制屏 电压：1000V-1500V 型号：WATSND-630/4P控制屏 品牌：施耐德 | 台 |  | 1
3 | 080801012001 | 铜母排 | 名称：母铜排 规格：20*5 工艺：热镀锡紫铜 | m |  | 1.7
4 | 080801012002 | 铜母排 | 名称：母铜排 规格：30*6 工艺：热镀锡紫铜 | m |  | 4.8
5 | 080801012003 | 铜母排 | 名称：母铜排 规格：50*8 工艺：热镀锡紫铜 | m |  | 2.8
分部小计
措施项目
分部小计
本页小计 | [8 empty] | 33947.36
合 计 | [8 empty] | 33947.36
注：为计取规费等的使用，可在表中增设其中：“定额人工费”。
表5

## 表6 全费用综合单价分析表【人民医院双电源更换】
全费用综合单价分析表
工程名称：人民医院双电源更换 | [6 empty] | 标段：人民医院双电源更换 |  |  |  | 第 1 页 共 6 页
项目编码 |  | 030402004001 |  | 项目名称 |  | 空气断路器 |  |  |  | 计量单位 |  | 台 | 工程量 | 1
清单全费用综合单价组成明细
定额编号 | 定额项目名称 | 定额 单位 | 数量 | 单价 | [5 empty] | 合价
|  |  |  | 人工费 | 材料费 | 施工机具使用费 |  | 费用 | 增值税 | 人工费 |  | 材料费 | 施工机具使用费 | 费用 | 增值税
C4-2-13 | 空气断路器安装 真空接触器≤1140V/630A | 台 | 1
人工单价 |  | 小计
高级技工241元/工日;技工160元/工日;普工104元/工日 |  | 未计价材料费
清单全费用综合单价
材 料 费 明 细 | 主要材料名称、规格、型号 | [6 empty] | 单位 | 数量 | 单价 （元） |  | 合价 （元） | 暂估单价 （元） | 暂估合价 （元）
| 电【机械】 | [6 empty] | kW·h | 6.727
| 棉纱 | [6 empty] | kg | 0.1
| 镀锌扁钢 综合 | [6 empty] | kg | 3.2
| 电力复合酯 | [6 empty] | kg | 0.05
| 钢垫板 δ1~2 | [6 empty] | kg | 1
| 焊锡丝 综合 | [6 empty] | kg | 0.1
| 机油 | [6 empty] | kg | 0.2
| 空气断路器安装 真空接触器≤1140V/630A 630A | [6 empty] | 台 | 1
| 其他材料费 | [11 empty] | - | 0
| 材料费小计 | [11 empty] | - | 0
注：1.如不使用省级或行业建设主管部门发布的计价依据，可不填定额编码、名称等； 2.招标文件提供了暂估单价的材料，按暂估的单价填入表内“暂估单价”栏及“暂估合价”栏。
表6
全费用综合单价分析表
工程名称：人民医院双电源更换 | [6 empty] | 标段：人民医院双电源更换 |  |  |  | 第 2 页 共 6 页
项目编码 |  | 030404001001 |  | 项目名称 |  | 控制屏 |  |  |  | 计量单位 |  | 台 | 工程量 | 1
清单全费用综合单价组成明细
定额编号 | 定额项目名称 | 定额 单位 | 数量 | 单价 | [5 empty] | 合价
|  |  |  | 人工费 | 材料费 | 施工机具使用费 |  | 费用 | 增值税 | 人工费 |  | 材料费 | 施工机具使用费 | 费用 | 增值税
C4-4-1 | 控制屏 | 台 | 1
人工单价 |  | 小计
技工160元/工日;普工104元/工日 |  | 未计价材料费
清单全费用综合单价
材 料 费 明 细 | 主要材料名称、规格、型号 | [6 empty] | 单位 | 数量 | 单价 （元） |  | 合价 （元） | 暂估单价 （元） | 暂估合价 （元）
| 电【机械】 | [6 empty] | kW·h | 5.605
| 棉纱 | [6 empty] | kg | 0.1
| 柴油【机械】 | [6 empty] | kg | 2.644
| 镀锌扁钢 综合 | [6 empty] | kg | 1.5
| 酚醛调和漆 | [6 empty] | kg | 0.1
| 电力复合酯 | [6 empty] | kg | 0.05
| 异型塑料管 φ2.5~5 | [6 empty] | m | 6
| 胶木线夹 | [6 empty] | 个 | 10
| 钢垫板 δ1~2 | [6 empty] | kg | 0.2
| 汽油【机械】 | [6 empty] | kg | 1.427
| 控制屏 台 | [6 empty] | 台 | 1
注：1.如不使用省级或行业建设主管部门发布的计价依据，可不填定额编码、名称等； 2.招标文件提供了暂估单价的材料，按暂估的单价填入表内“暂估单价”栏及“暂估合价”栏。
表6
全费用综合单价分析表
工程名称：人民医院双电源更换 | [6 empty] | 标段：人民医院双电源更换 |  |  |  | 第 3 页 共 6 页
| 其他材料费 | [8 empty] | - |  |  | -
| 材料费小计 | [8 empty] | - |  |  | -
注：1.如不使用省级或行业建设主管部门发布的计价依据，可不填定额编码、名称等； 2.招标文件提供了暂估单价的材料，按暂估的单价填入表内“暂估单价”栏及“暂估合价”栏。
表6
全费用综合单价分析表
工程名称：人民医院双电源更换 | [6 empty] | 标段：人民医院双电源更换 |  |  |  | 第 4 页 共 6 页
项目编码 |  | 080801012001 |  | 项目名称 |  | 铜母排 |  |  |  | 计量单位 |  | m | 工程量 | 1.7
清单全费用综合单价组成明细
定额编号 | 定额项目名称 | 定额 单位 | 数量 | 单价 | [5 empty] | 合价
|  |  |  | 人工费 | 材料费 | 施工机具使用费 |  | 费用 | 增值税 | 人工费 |  | 材料费 | 施工机具使用费 | 费用 | 增值税
借WG8-043 | 铜母排安装 2500mm2 | 10m | 0.1
人工单价 |  | 小计
技工160元/工日;普工104元/工日 |  | 未计价材料费
清单全费用综合单价
材 料 费 明 细 | 主要材料名称、规格、型号 | [6 empty] | 单位 | 数量 | 单价 （元） |  | 合价 （元） | 暂估单价 （元） | 暂估合价 （元）
| 电【机械】 | [6 empty] | kW·h | 0.053
| 柴油【机械】 | [6 empty] | kg | 0.184
| 机油 5#~7# | [6 empty] | kg | 0.016
| 木炭 | [6 empty] | kg | 1.335
| 石墨块 | [6 empty] | kg | 0.093
| 铜母排 | [6 empty] | m | 1.023
其他材料费
材料费小计
注：1.如不使用省级或行业建设主管部门发布的计价依据，可不填定额编码、名称等； 2.招标文件提供了暂估单价的材料，按暂估的单价填入表内“暂估单价”栏及“暂估合价”栏。
表6
全费用综合单价分析表
工程名称：人民医院双电源更换 | [6 empty] | 标段：人民医院双电源更换 |  |  |  | 第 5 页 共 6 页
项目编码 |  | 080801012002 |  | 项目名称 |  | 铜母排 |  |  |  | 计量单位 |  | m | 工程量 | 4.8
清单全费用综合单价组成明细
定额编号 | 定额项目名称 | 定额 单位 | 数量 | 单价 | [5 empty] | 合价
|  |  |  | 人工费 | 材料费 | 施工机具使用费 |  | 费用 | 增值税 | 人工费 |  | 材料费 | 施工机具使用费 | 费用 | 增值税
借WG8-045 | 铜母排安装 5000mm2 | 10m | 0.1
人工单价 |  | 小计
技工160元/工日;普工104元/工日 |  | 未计价材料费
清单全费用综合单价
材 料 费 明 细 | 主要材料名称、规格、型号 | [6 empty] | 单位 | 数量 | 单价 （元） |  | 合价 （元） | 暂估单价 （元） | 暂估合价 （元）
| 电【机械】 | [6 empty] | kW·h | 0.222
| 柴油【机械】 | [6 empty] | kg | 1.476
| 机油 5#~7# | [6 empty] | kg | 0.02
| 木炭 | [6 empty] | kg | 0.49
| 石墨块 | [6 empty] | kg | 0.1
| 铜母排 | [6 empty] | m | 1.023
其他材料费
材料费小计
注：1.如不使用省级或行业建设主管部门发布的计价依据，可不填定额编码、名称等； 2.招标文件提供了暂估单价的材料，按暂估的单价填入表内“暂估单价”栏及“暂估合价”栏。
表6
全费用综合单价分析表
工程名称：人民医院双电源更换 | [6 empty] | 标段：人民医院双电源更换 |  |  |  | 第 6 页 共 6 页
项目编码 |  | 080801012003 |  | 项目名称 |  | 铜母排 |  |  |  | 计量单位 |  | m | 工程量 | 2.8
清单全费用综合单价组成明细
定额编号 | 定额项目名称 | 定额 单位 | 数量 | 单价 | [5 empty] | 合价
|  |  |  | 人工费 | 材料费 | 施工机具使用费 |  | 费用 | 增值税 | 人工费 |  | 材料费 | 施工机具使用费 | 费用 | 增值税
借WG8-046 | 铜母排安装 7500mm2 | 10m | 0.1
人工单价 |  | 小计
技工160元/工日;普工104元/工日 |  | 未计价材料费
清单全费用综合单价
材 料 费 明 细 | 主要材料名称、规格、型号 | [6 empty] | 单位 | 数量 | 单价 （元） |  | 合价 （元） | 暂估单价 （元） | 暂估合价 （元）
| 电【机械】 | [6 empty] | kW·h | 0.329
| 柴油【机械】 | [6 empty] | kg | 1.558
| 机油 5#~7# | [6 empty] | kg | 0.022
| 木炭 | [6 empty] | kg | 0.445
| 石墨块 | [6 empty] | kg | 0.118
| 铜母排 | [6 empty] | m | 1.023
其他材料费
材料费小计
注：1.如不使用省级或行业建设主管部门发布的计价依据，可不填定额编码、名称等； 2.招标文件提供了暂估单价的材料，按暂估的单价填入表内“暂估单价”栏及“暂估合价”栏。
表6

## 表7 其他项目清单与计价汇总表【人民医院双电源更换】
其他项目清单与计价汇总表
工程名称：人民医院双电源更换 |  |  | 标段：人民医院双电源更换 |  | 第 1 页 共 1 页
序号 | 项目名称 | 金额（元） |  | 结算金额（元） |  | 备注
1 | 暂列金额 |  |  |  |  | 明细详见表-7-1
2 | 暂估价
2.1 | 材料暂估价 |  |  |  |  | 明细详见表-7-5
2.2 | 专业工程暂估价 |  |  |  |  | 明细详见表-7-2
3 | 计日工 |  |  |  |  | 明细详见表-7-3
4 | 总承包服务费 |  |  |  |  | 明细详见表-7-4
5 | 索赔与现场签证费
6 | 增值税
合 计 |  | 0 |  |  |  | —
注：材料（工程设备）暂估单价进入清单项目综合单价，此处不汇总。
表7

## 单位工程人材机分析表(按类型分)【人民医院双电源更换】
单位工程人材机分析表
工程名称：人民医院双电源更换 | [5 empty] | 第 1 页 共 2 页
序号 | 名称及规格 |  | 单位 | 数量 | 市场价 |  | 合计
一、 | 人工
1 | 普工 |  | 工日 | 3.993
2 | 技工 |  | 工日 | 5.819
3 | 高级技工 |  | 工日 | 0.187
合计
二、 | 材料
1 | 布 |  | kg | 0.264
2 | 电力复合酯 |  | kg | 0.06
3 | 低碳钢焊条综合 |  | kg | 0.25
4 | 电极棒 |  | 根 | 0.629
5 | 电力复合酯 |  | kg | 0.1
6 | 电气绝缘胶带18mm*10m*0.13mm |  | 卷 | 0.05
7 | 镀锌扁钢综合 |  | kg | 4.7
8 | 酚醛调和漆 |  | kg | 0.1
9 | 钢垫板δ1~2 |  | kg | 1.2
10 | 焊锡膏 |  | kg | 0.02
11 | 焊锡丝综合 |  | kg | 0.1
12 | 机油 |  | kg | 0.2
13 | 机油 5#~7# |  | kg | 0.185
14 | 胶木线夹 |  | 个 | 10
15 | 棉纱 |  | kg | 0.2
16 | 木炭 |  | kg | 5.866
17 | 其他材料费 |  | 元 | 1.149
18 | 汽油综合 |  | kg | 0.1
19 | 石墨块 |  | kg | 0.968
20 | 塑料软管φ5 |  | m | 1.2
21 | 铁砂布0#~2# |  | 张 | 1
22 | 异型塑料管φ2.5~5 |  | m | 6
23 | 自粘性塑料带20mm*20m |  | 卷 | 0.1
24 | 汽油【机械】 |  | kg | 1.427
25 | 柴油【机械】 |  | kg | 14.402
26 | 电【机械】 |  | kW·h | 14.406
合计
四、 | 机械
1 | 折旧费 |  | 元 | 207.589
2 | 安拆费及场外运费 |  | 元 | 5.598
3 | 人工 |  | 工日 | 1.012
4 | 其他费 |  | 元 | 41.274
5 | 检修费 |  | 元 | 27.482
6 | 校验费 |  | 元 | 35.832
编制人: |  | 审核人: |  |  |  | 编制日期:
单位工程人材机分析表
工程名称：人民医院双电源更换 | [5 empty] | 第 2 页 共 2 页
序号 | 名称及规格 |  | 单位 | 数量 | 市场价 |  | 合计
7 | 维护费 |  | 元 | 76.963
合计
五、 | 主材
1 | 铜母排 |  | m | 1.739
2 | 铜母排 |  | m | 4.91
3 | 铜母排 |  | m | 2.864
合计
六、 | 设备
1 | 控制屏台 |  | 台 | 1
2 | 空气断路器安装 真空接触器≤1140V/630A630A |  | 台 | 1
合计
总合计：
编制人: |  | 审核人: |  |  |  | 编制日期:

## 单位工程设备表【人民医院双电源更换】
单位工程设备表
工程名称：人民医院双电源更换 | [5 empty] | 第 1 页 共 1 页
序号 | 名称及规格 |  | 单位 | 数量 | 市场价（元） |  | 市场价合价（元）
1 | 控制屏台 |  | 台 | 1
2 | 空气断路器安装 真空接触器≤1140V/630A630A |  | 台 | 1
合计 | [6 empty] | 25600
编制人： |  | 审核人： |  |  |  | 编制日期：

## 单位工程主材表【人民医院双电源更换】
单位工程主材表
工程名称：人民医院双电源更换 | [5 empty] | 第 1 页 共 1 页
序号 | 名称及规格 |  | 单位 | 数量 | 市场价（元） |  | 市场价合价（元）
1 | 铜母排 |  | m | 1.739 | 165 |  | 286.94
2 | 铜母排 |  | m | 4.91 | 246 |  | 1207.86
3 | 铜母排 |  | m | 2.864 | 373 |  | 1068.27
合计 | [6 empty] | 2563.07
编制人： |  | 审核人： |  |  |  | 编制日期：