## 扉-1 招标工程量清单扉页
| 汉川市人民医院欢乐街院区门诊楼--合同外消防 |  |  |  | 工程
招 标 工 程 量 清 单
招 标 人： |  |  | 造价咨询人：
|  | （单位盖章） |  | (单位资质专用章)
法定代表人 或其授权人： |  |  | 法定代表人 或其授权人：
|  | (签字或盖章) |  | (签字或盖章)
编 制 人： |  |  | 复 核 人：
|  | (造价人员签字盖专用章) |  | (造价工程师签字盖专用章)
编制时间： |  | 年 月 日 | 复核时间： | 年 月 日
扉-1

## 表-08 分部分项工程和单价措施项目清单与计价表
分部分项工程和单价措施项目清单与计价表
工程名称：汉川市人民医院欢乐街院区门诊楼--合同外消防 |  |  |  |  | 标段： |  |  | 第 1 页 共 2 页
序号 | 项目编码 | 项目名称 | 项目特征描述 | 计量单位 |  | 工程量 | 金额（元）
[7 empty] | 综合单价 |  | 合价 | 其中
暂估价
新增部分
消火栓系统
1 | 030905002002 | 水灭火控制装置调试 | 1.名称：消火栓系统调试 | 点 |  | 17
分部小计
喷淋系统
2 | 030901001015 | 水喷淋钢管 | 1.安装部位:室内 2.材质、规格:内外热镀锌钢管DN150 3.连接形式:沟槽式连接 4.压力试验及冲洗设计要求:压力试验、水冲洗 | m |  | 204
分部小计
消防报警系统
3 | 030904008009 | 模块(模块箱） | 1.名称:输入/输出模块 2.规格: | 个 |  | 5
4 | 030904001002 | 感烟探测器 | 1.名称:感烟探测器 2.规格:JTW-ZD-LN2100 3.线制:总线制 | 个 |  | 8
5 | 030904008010 | 模块(模块箱） | 1.名称:广播模块 2.规格: | 个 |  | 4
6 | 030904011001 | 远程控制箱（柜） | 1.名称：楼层显示器 | 台 |  | 4
7 | 030411001006 | 配管-原塑料管改KBG管 | 1.材质:扣压薄壁钢管 2.规格:KBG20 3.配置形式:暗敷 | m |  | 1380.2
8 | 030411001007 | 配管 | 1.材质:金属软管 2.规格:DN20 | m |  | 79
9 | 030411001008 | 配管 | 1.名称：JDG管 2.规格：DN50 | m |  | 100
10 | 030411004004 | 配线 | 1.名称：NH-RVV-4*1.5mm2 | m |  | 800
11 | 030904014001 | 消防广播及对讲电话主机(柜） | 1.名称：消防电话主机1台 | 台 |  | 1
本页小计
注：为计取规费等的使用，可在表中增设其中：“定额人工费”。
表—08
分部分项工程和单价措施项目清单与计价表
工程名称：汉川市人民医院欢乐街院区门诊楼--合同外消防 |  |  |  |  | 标段： |  |  | 第 2 页 共 2 页
序号 | 项目编码 | 项目名称 | 项目特征描述 | 计量单位 |  | 工程量 | 金额（元）
[7 empty] | 综合单价 |  | 合价 | 其中
暂估价
12 | 030904014002 | 消防广播及对讲电话主机(柜） | 1.名称：消防广播系统1套（广播功率放大器、消防广播主机各一） | 台 |  | 1
13 | 030904008011 | 模块(模块箱） | 1.名称：回路板 | 个 |  | 1
14 | 030904009001 | 区域报警控制箱 | 1.名称：多线板 | 台 |  | 1
15 | 030905001001 | 自动报警系统调试 | 1.名称：自动报警系统调试 | 系统 |  | 1
16 | 030905001002 | 自动报警系统调试 | 1.名称：电话系统调试 | 系统 |  | 10
17 | 030905001003 | 自动报警系统调试 | 1.名称：广播系统调试 | 系统 |  | 11
分部小计
防排烟系统
18 | 030413001001 | 铁构件 | 1.名称：设备支架 | kg |  | 60
19 | 030703007004 | 碳钢风口、散流器、百叶窗 | 排烟口400*400 | 个 |  | 4
20 | 03B001 | 风机及配电箱接线 | 1.名称：风机及配电箱接线 | 工日 |  | 4
分部小计
分部小计
措施项目
21 | 031301017001 | 脚手架搭拆 |  | 项 |  | 1
分部小计
本页小计
合 计
注：为计取规费等的使用，可在表中增设其中：“定额人工费”。
表—08

## 表-12 其他项目清单与计价汇总表
其他项目清单与计价汇总表
工程名称：汉川市人民医院欢乐街院区门诊楼--合同外消防 |  |  | 标段： |  | 第 1 页 共 1 页
序号 | 项目名称 | 金额（元） |  | 结算金额（元） |  | 备注
1 | 暂列金额 | 0.00 |  |  |  | 明细详见表-12-1
2 | 暂估价 | 0.00
2.1 | 材料暂估价 | — |  |  |  | 明细详见表-12-2
2.2 | 专业工程暂估价 | 0.00 |  |  |  | 明细详见表-12-3
3 | 计日工 |  |  |  |  | 明细详见表-12-4
4 | 总承包服务费 |  |  |  |  | 明细详见表-12-5
5 | 索赔与现场签证费 | 0.00
合 计 | [5 empty] | —
注：材料（工程设备）暂估单价进入清单项目综合单价，此处不汇总。
表—12