## 扉-2 招标控制价扉页
|  | 急诊科大门人行道维修（预算） |  |  | 工程
招标控制价
招标控制价 | （小写）：
（大写）：
招 标 人： |  |  | 造价咨询人：
| (单位盖章) |  |  | (单位资质专用章)
法定代表人 或其授权人： |  |  | 法定代表人 或其授权人：
| (签字或盖章) |  |  | (签字或盖章)
编 制 人： |  |  | 复 核 人：
| (造价人员签字盖专用章) |  |  | (造价工程师签字盖专用章)
编 制 时 间： | 年 月 日 |  | 复 核 时 间： | 年 月 日
扉—2

## 表-08 分部分项工程和单价措施项目清单与计价表
分部分项工程和单价措施项目清单与计价表
工程名称：急诊科大门人行道维修（预算） |  |  |  |  | 标段：急诊门前人行道维修 |  |  | 第 1 页 共 2 页
序号 | 项目编码 | 项目名称 | 项目特征描述 | 计量单位 |  | 工程量 | 金额（元）
[7 empty] | 综合单价 |  | 合价 | 其中
暂估价
整个项目
1 | 041001001001 | 拆除路面 |  | m |  | 52
2 | 041001008001 | 拆除混凝土结构 | 沥青混凝土道路切割 | m3 |  | 4.68
3 | 041001002001 | 拆除人行道 | 1.材质:3cm厚大理石板+10cm厚混凝土 | m2 |  | 20.33
4 | 041001005001 | 拆除侧、平(缘）石 | 1.材质:大理石站石 | m |  | 52
5 | 040501002001 | 钢管 | 1.材质及规格:镀锌钢管，直径50 | m |  | 9.9
6 | 040204004001 | 安砌侧(平、缘）石 | 1.材料品种、规格:900*300*120 2.基础、垫层：材料品种、厚度:混凝土垫层厚度200*100 | m |  | 52
7 | 040204002001 | 人行道块料铺设 | 1.块料品种、规格:芝麻灰600*600*50 2.基础、垫层：材料品种、厚度:100厚C15 | m2 |  | 2.88
8 | 040204002002 | 人行道块料铺设 | 1.块料品种、规格:芝麻黑600*300*30 2.基础、垫层：材料品种、厚度:100厚C15 | m2 |  | 2.16
9 | 040204002003 | 人行道块料铺设 | 1.块料品种、规格:芝麻灰600*600*30 2.基础、垫层：材料品种、厚度:100厚C15 | m2 |  | 13.49
10 | 040204002004 | 人行道块料铺设 | 1.块料品种、规格:黄绣石300*300*30 2.基础、垫层：材料品种、厚度:100厚C15 | m2 |  | 1.8
11 | 040204003001 | 现浇混凝土人行道及进口坡 | 1.混凝土强度等级:C30 2.厚度:15CM | m2 |  | 15.6
12 | 040103002001 | 余方弃置 |  | m3 |  | 8.99
13 | 04B001 | 人工切割、凿砼难工 |  | 工日 |  | 3
分部小计
本页小计
注：为计取规费等的使用，可在表中增设其中：“定额人工费”。
表—08
分部分项工程和单价措施项目清单与计价表
工程名称：急诊科大门人行道维修（预算） |  |  |  |  | 标段：急诊门前人行道维修 |  |  | 第 2 页 共 2 页
序号 | 项目编码 | 项目名称 | 项目特征描述 | 计量单位 |  | 工程量 | 金额（元）
[7 empty] | 综合单价 |  | 合价 | 其中
暂估价
措施项目
分部小计
本页小计
合 计
注：为计取规费等的使用，可在表中增设其中：“定额人工费”。
表—08