## 扉-1 招标工程量清单扉页
| 急诊检验科电路改造（预算） |  |  |  | 工程
招 标 工 程 量 清 单
招 标 人： |  |  | 造价咨询人：
|  | （单位盖章） |  | (单位资质专用章)
法定代表人 或其授权人： |  |  | 法定代表人 或其授权人：
|  | (签字或盖章) |  | (签字或盖章)
编 制 人： |  |  | 复 核 人：
|  | (造价人员签字盖专用章) |  | (造价工程师签字盖专用章)
编制时间： |  | 年 月 日 | 复核时间： | 年 月 日
扉-1

## 表-08 分部分项工程和单价措施项目清单与计价表
分部分项工程和单价措施项目清单与计价表
工程名称：急诊检验科电路改造（预算） |  |  |  |  | 标段：急诊检验科电路改造 |  |  | 第 1 页 共 2 页
序号 | 项目编码 | 项目名称 | 项目特征描述 | 计量单位 |  | 工程量 | 金额（元）
[7 empty] | 综合单价 |  | 合价 | 其中
暂估价
整个项目
1 | 030404017002 | 总控配电箱 | 1.尺寸:455*480*90mm 2.回路数:30回路 3.材质:镀锌冷轧钢 4.防护等级:IP30 | 台 |  | 1
2 | 171414003001 | 3P漏电保护断路器 | 1.名称:漏电保护断路器 2.额定电压:230/400V AC 3.额定电流:32A 4.额定频率:50/60HZ 5.极数:3P+N 6.分断能力:6KA 7.使用环境温度:-20℃-+60℃ 8.最大接线扭矩:电流等级1-32A：3N.m | 个 |  | 2
3 | 171414003002 | 2P漏电保护断路器 | 1.名称:漏电保护断路器 2.额定电压:220V AC 3.额定电流:16A 4.额定频率:50/60HZ 5.极数:1P+N 6.分断能力:6KA 7.使用环境温度:-20℃-+60℃ 8.最大接线扭矩:电流等级1-40A：2N.m | 个 |  | 8
4 | 171414003003 | 1P漏电保护断路器 | 1.名称:漏电保护断路器 2.额定电压:220V AC 3.额定电流:16A 4.额定频率:50/60HZ 5.极数:1P 6.分断能力:6KA 7.使用环境温度:-20℃-+60℃ 8.最大接线扭矩:电流等级1-20A：2N.m | 个 |  | 2
5 | 030404035001 | 16A防水插座 | 1.名称:16A防水插座 2.电压:220V 3.电流:16A 4.防护等级:IP65 | 个 |  | 10
本页小计
注：为计取规费等的使用，可在表中增设其中：“定额人工费”。
表—08
分部分项工程和单价措施项目清单与计价表
工程名称：急诊检验科电路改造（预算） |  |  |  |  | 标段：急诊检验科电路改造 |  |  | 第 2 页 共 2 页
序号 | 项目编码 | 项目名称 | 项目特征描述 | 计量单位 |  | 工程量 | 金额（元）
[7 empty] | 综合单价 |  | 合价 | 其中
暂估价
6 | 171413005001 | 16A明装插座 | 1.名称:明装16A插座 2.电压:220V 3.规格:16A 4.防护等级:五 | 套 |  | 2
7 | 030404035002 | 10A防水插座 | 1.名称:多功能三孔防水插座 2.电压:220V 3.电流:10A 4.防护等级:IP65 | 个 |  | 50
8 | 171413005002 | 明装五孔插座 | 1.名称:明装五孔插座 2.电压:220V 3.电流:10A 4.防护等级:无 | 套 |  | 10
9 | 030408001001 | 电力电缆 | YJV3*6电缆 | m |  | 186
10 | 030408001002 | 电力电缆 | YJV3*4软电缆 | m |  | 66
11 | 030411002004 | 检验室专用插座带 | 1.名称:检验室专用插座带 2.规格:90mm*70mm | m |  | 10
12 | 030411001001 | 配管 |  | m |  | 55
13 | 030411002002 | 铝合金线槽 | 1.名称:铝合金金属线槽 2.规格:100*50*1mm | m |  | 4
14 | 030411002003 | 铝合金线槽 | 1.名称:铝合金金属线槽 2.规格:50*20*1mm | m |  | 2
15 | 030411002001 | 黄腊管 |  | 项 |  | 1
16 | 031302002001 | 夜间施工增加 |  | 项 |  | 1
17 | 011612001001 | 管道拆除 |  | m |  | 252
分部小计
措施项目
18 | 031301017001 | 脚手架搭拆 |  | 项 |  | 1
分部小计
本页小计
合 计
注：为计取规费等的使用，可在表中增设其中：“定额人工费”。
表—08