## 扉-2 招标控制价扉页
|  | 汉川市人民医院感染楼二楼维修 |  |  | 工程
招标控制价
招标控制价 | （小写）：
（大写）：
招 标 人： |  |  | 造价咨询人：
| (单位盖章) |  |  | (单位资质专用章)
法定代表人 或其授权人： |  |  | 法定代表人 或其授权人：
| (签字或盖章) |  |  | (签字或盖章)
编 制 人： |  |  | 复 核 人：
| (造价人员签字盖专用章) |  |  | (造价工程师签字盖专用章)
编 制 时 间： | 年 月 日 |  | 复 核 时 间： | 年 月 日
扉—2

## 表-08 分部分项工程和单价措施项目清单与计价表
分部分项工程和单价措施项目清单与计价表
工程名称：汉川市人民医院感染楼二楼维修 |  |  |  |  | 标段： |  |  | 第 1 页 共 3 页
序号 | 项目编码 | 项目名称 | 项目特征描述 | 计量单位 |  | 工程量 | 金额（元）
[7 empty] | 综合单价 |  | 合价 | 其中
暂估价
整个项目
1 | 011608001001 | 铲除油漆面 | 1.铲除部位名称:乳胶漆面层及腻子基层铲除 2.渣物清运:运距自行考虑 | m2 |  | 610
2 | 011406001001 | 抹灰面油漆 | 1.基层类型:抹灰面 2.刮腻子遍数:二遍 3.油漆品种、刷漆遍数:乳胶漆二遍 | m2 |  | 610
3 | 011701003001 | 移动脚手架 | 1.搭设方式:移动脚手架 | m2 |  | 330
4 | 011601001001 | 砖砌体拆除 | 1.砌体名称:加气块隔墙拆除 2.渣物清运:运距自行考虑 | m3 |  | 3.36
5 | 011203001001 | 零星项目一般抹灰 | 1.基层类型、部位:隔墙拆除处 2.面层厚度、砂浆配合比:20mm厚1:2水泥砂浆 | m2 |  | 2
6 | 011603001001 | 移柜子 | 1.构件名称:拆木柜子，移位后恢复安装 | m2 |  | 5.08
7 | 011605002001 | 立面块料拆除 | 1.拆除的基层类型:块料面层及砂浆结合层 2.渣物清运:运距自行考虑 | m2 |  | 2.88
8 | 011605001001 | 平面块料拆除 | 1.拆除的基层类型:块料面层及砂浆结合层 2.渣物清运:运距自行考虑 | m2 |  | 8.32
9 | 011204003001 | 块料墙面 | 1.墙体类型:砖墙 2.安装方式:胶粘剂粘贴 3.面层材料品种、规格、颜色:300*600墙砖 | m2 |  | 2.88
10 | 011102003001 | 块料楼地面 | 1.结合层厚度、砂浆配合比:20厚1:2水泥砂浆 2.面层材料品种、规格、颜色:600*600地砖 | m2 |  | 8.32
11 | 011103004001 | 塑料卷材楼地面 | 1.拆除的基层类型::原地胶面层铲除 2.找平层:2厚自流平地面 3.面层材料品种、规格、颜色:2厚PVC地胶 | m2 |  | 26
12 | 011501001001 | 柜子 | 1.台柜规格:1400*940*400 2.材料种类:18厚面漆生态板 | m2 |  | 34.22
本页小计
注：为计取规费等的使用，可在表中增设其中：“定额人工费”。
表—08
分部分项工程和单价措施项目清单与计价表
工程名称：汉川市人民医院感染楼二楼维修 |  |  |  |  | 标段： |  |  | 第 2 页 共 3 页
序号 | 项目编码 | 项目名称 | 项目特征描述 | 计量单位 |  | 工程量 | 金额（元）
[7 empty] | 综合单价 |  | 合价 | 其中
暂估价
13 | 011501001002 | 柜台 | 1.台柜规格:高1.05m 2.面层:20厚大理石面层 3.制作要求:按现有台柜样式制作安装 | m |  | 12.45
14 | 010810001001 | 窗帘 | 1.窗帘材质:布艺垂直窗帘 2.窗帘轨:铝合金单轨 3.窗帘层数:单层 | m2 |  | 109.5
15 | 011302001001 | 吊顶天棚 | 1.龙骨材料种类、规格、中距:轻钢龙骨（其中50%利旧） 2.面层材料品种、规格:600*600硅钙板 | m2 |  | 20.3
16 | 040205019001 | 斜坡橡胶块 | 1.材料品种:橡胶 2.规格、型号:50*50 | m |  | 2
17 | 011210001001 | 防火棉石膏板隔断 | 1.骨架、边框材料种类、规格:轻钢龙骨 2.隔板材料品种、规格、颜色:玻璃棉毡 δ75 3.面层材料品种:双面9.5厚纸面石膏板 4.饰面层:刮腻子二遍刷乳胶漆二遍 | m2 |  | 38
18 | 030404031001 | 空气开关 | 1.名称:漏电保护开关 2.规格:63A 3P | 套 |  | 1
19 | 030404035001 | 空调插座 | 1.名称:空调插座 2.规格:16A 3.安装方式:明装 | 个 |  | 8
20 | 030404035002 | 五孔插座 | 1.名称:五孔插座 2.规格:10A 3.安装方式:明装 | 个 |  | 31
21 | 030404033001 | 风扇 | 1.名称:排气扇 2.规格:300*300 3.安装方式:嵌入式 | 台 |  | 13
22 | 011505006001 | 毛巾架 | 1.材料品种、规格、颜色:铝合金毛巾架 | 套 |  | 13
23 | 030404034001 | 照明开关 | 1.名称:单联开关 2.规格:86型 3.安装方式:明装 | 个 |  | 1
24 | 030404034002 | 照明开关 | 1.名称:双联开关 2.规格:86型 3.安装方式:明装 | 个 |  | 1
本页小计
注：为计取规费等的使用，可在表中增设其中：“定额人工费”。
表—08
分部分项工程和单价措施项目清单与计价表
工程名称：汉川市人民医院感染楼二楼维修 |  |  |  |  | 标段： |  |  | 第 3 页 共 3 页
序号 | 项目编码 | 项目名称 | 项目特征描述 | 计量单位 |  | 工程量 | 金额（元）
[7 empty] | 综合单价 |  | 合价 | 其中
暂估价
25 | 030411006001 | 接线盒 | 1.名称:接线盒 2.规格:86型 3.安装形式:明装 | 个 |  | 54
26 | 030411001001 | 配管（空调回路） | 1.名称:配管 2.材质:PVC 3.规格:20 4.配置形式:暗敷 | m |  | 110.6
27 | 030411004001 | 配线（空调回路） | 1.名称:管内穿线 2.规格:BV4mm2 | m |  | 361.62
28 | 030411004002 | 配线（排气扇回路） | 1.名称:管内穿线 2.规格:BV2.5mm2 | m |  | 78
29 | 030411001002 | 配管（插座回路） | 1.名称:配管 2.材质:PVC 3.规格:20 4.配置形式:暗敷 | m |  | 110.6
30 | 030411002001 | 线槽（插座回路） | 1.名称:线槽 2.材质:PVC 3.规格:50*20 | m |  | 46.5
31 | 030411004009 | 配线（插座回路） | 1.名称:线槽内穿线 2.规格:BV2.5mm2 | m |  | 494.87
32 | 030413003001 | 打孔 | 1.名称:开孔 2.规格:DN63 3.类型:无损开孔器开孔 | 个 |  | 26
33 | 031001006001 | 塑料管 | 1.安装部位:室内 2.介质:排气管 3.材质、规格:DN50 波纹管 | m |  | 39
分部小计
措施项目
分部小计
本页小计
合 计
注：为计取规费等的使用，可在表中增设其中：“定额人工费”。
表—08