## 表-04 单位工程招标控制价汇总表
单位工程招标控制价汇总表
工程名称：汉川市人民医院三个楼层零星维修项目 - 11.11调整（审核） |  |  | 标段： | 第 1 页 共 1 页
序号 | 汇总内容 | 金额:(元) |  |  | 其中：暂估价(元)
一 | 分部分项工程费
1.1 | 其中：人工费
1.2 | 其中：施工机具使用费
1.3 | 住院楼基础设施零星维修项目
1.4 | 其他零星维修
二 | 措施项目合计
2.1 | 单价措施
2.1.1 | 其中：人工费
2.1.2 | 其中：施工机具使用费
2.2 | 总价措施
2.2.1 | 安全文明施工费
2.2.2 | 其他总价措施费
三 | 其他项目费 |  |  |  | －
3.1 | 其中：人工费 |  |  |  | －
3.2 | 其中：施工机具使用费 |  |  |  | －
四 | 规费 |  |  |  | －
五 | 人工费调整
六 | 增值税 |  |  |  | －
七 | 甲供费用（单列不计入造价)
八 | 含税工程造价
招标控制价合计： |  | 137,553.22
注：本表适用于单位工程招标控制价或投标报价的汇总，如无单位工程划分，单项工程也使用本表汇总
表—04

## 表-08 分部分项工程和单价措施项目清单与计价表
分部分项工程和单价措施项目清单与计价表
工程名称：汉川市人民医院三个楼层零星维修项目 - 11.11调整（审核） |  |  |  |  | 标段： |  |  | 第 1 页 共 2 页
序号 | 项目编码 | 项目名称 | 项目特征描述 | 计量单位 |  | 工程量 | 金额（元）
[7 empty] | 综合单价 |  | 合价 | 其中
暂估价
住院楼基础设施零星维修项目
1 | 011406001002 | 抹灰面油漆 | 1.墙面油漆 2.基层类型:砂浆墙面 3.清扫、满刮腻子两遍 4.打磨、刷底漆一遍、乳胶漆两遍 5.其他:满足设计图纸及相关规范要求 | m2 |  | 3000
2 | 011606003003 | 天棚面龙骨及饰面拆除 | 1.拆除的基层类型:金属龙骨 2.饰面种类:300*300铝扣板保护性拆除 3.其他:满足设计图纸及相关规范要求 | m2 |  | 396
3 | 011302001007 | 吊顶天棚 | 1.铝扣板吊顶及配套龙骨安装（不上人型） 2.300*300铝扣板（利用旧材料） 3.其他:满足设计图纸及相关规范要求 | m2 |  | 396
4 | 011613001006 | 卫生间排气扇拆除 | 1.排气扇保护性拆除 2.其他:满足设计图纸及相关规范要求 | 套 |  | 78
5 | 030404033001 | 卫生间排气扇安装 | 1.排气扇安装（主材利旧） 2.其他:满足设计图纸及相关规范要求 | 台 |  | 78
6 | 011613001005 | 卫生间灯具拆除 | 1.LED灯保护性拆除 2.其他:满足设计图纸及相关规范要求 | 套 |  | 78
7 | 030412001003 | 卫生间普通灯具 | 1.LED灯安装（主材利旧） 2.规格尺寸300*300mm 3.其他:满足设计图纸及相关规范要求 | 套 |  | 78
8 | 010103002001 | 建筑垃圾外运 | 1.垃圾外运:外运距离自行考虑（含消纳费、场内转运、处理、外运） 2.其它:满足设计图纸及相关规范要求 | m3 |  | 0.29
分部小计
本页小计
注：为计取规费等的使用，可在表中增设其中：“定额人工费”。
表—08
分部分项工程和单价措施项目清单与计价表
工程名称：汉川市人民医院三个楼层零星维修项目 - 11.11调整（审核） |  |  |  |  | 标段： |  |  | 第 2 页 共 2 页
序号 | 项目编码 | 项目名称 | 项目特征描述 | 计量单位 |  | 工程量 | 金额（元）
[7 empty] | 综合单价 |  | 合价 | 其中
暂估价
其他零星维修
9 | 01B002 | 瓷砖踢脚线 | 1.修复原损坏踢脚线，含黄沙、水泥材料 | 工日 |  | 24
10 | 01B003 | PVC踢脚线 | 1.重新用玻璃胶修复踢脚线，包含PVC踢脚线破损修补耗材 | 工日 |  | 24
11 | 01B004 | 修木门 | 1.修理木门柜子，含木门破损修补各类耗材 | 工日 |  | 18
12 | 01B005 | 修柜子 | 1.修理柜子，含柜子破损修补各类耗材 | 工日 |  | 24
13 | 01B006 | 输液杆 | 拆下输液杆，重新安装 | 工日 |  | 36
14 | 01B007 | 隔帘杆 | 拆下隔帘杆，重新安装 | 工日 |  | 36
15 | 01B008 | 修蹲卫 | 用铝塑板修复蹲位板 | 工日 |  | 18
16 | 01B009 | 钛金 | 1.护士站包钛金 2.钛金尺寸:以业主选型为准 | m |  | 4.8
17 | 01B010 | 铝塑板 | 1.医生洗手台粘铝塑板 2.铝塑板厚度以现场实际为准 | m2 |  | 2.88
分部小计
措施项目
分部小计
本页小计
合 计
注：为计取规费等的使用，可在表中增设其中：“定额人工费”。
表—08

## 表-11 总价措施项目清单与计价表
总价措施项目清单与计价表
工程名称：汉川市人民医院三个楼层零星维修项目 - 11.11调整（审核） |  |  |  |  | 标段： |  |  | 第 1 页 共 1 页
项目编码 | 项目名称 | 计算基础 | 费率(%) | 金额(元) |  | 调整费率 (%) | 调整后金额 (元) |  | 备注
2.1 | 安全文明施工费
011707001002 | 安全文明施工费（装饰工程） | 装饰预算人工费+装饰机械费（人工预算价）
011707001005 | 安全文明施工费（房修安装工程) | 房修安装预算人工费+房修安装机械费（人工预算价）
2.2 | 夜间施工增加费
011707002002 | 夜间施工增加费（装饰工程） | 装饰预算人工费+装饰机械费（人工预算价）
2.3 | 二次搬运费
2.4 | 冬雨季施工增加费
011707005002 | 冬雨季施工增加费（装饰工程） | 装饰预算人工费+装饰机械费（人工预算价）
2.5 | 工程定位复测费
01B998 | 工程定位复测费（装饰工程） | 装饰预算人工费+装饰机械费（人工预算价）
2.6 | 其他
01B992 | 其他总价措施项目费（房修安装工程） | 房修安装预算人工费+房修安装机械费（人工预算价）
合 计
编制人（造价人员）： |  |  |  |  | 复核人（造价工程师）：
注：1.“计算基础”中安全文明施工费可为“定额基价”、“定额人工费”或“定额人工费+定额机械费”，其他项目可为“定额人工费”或“定额人工费+定额机械费”。 2.按施工方案计算的措施费，若无“计算基础”和“费率”的数值，也可只填“金额”数值，但应在备注栏说明施工方案出处或计算方法。
表-11

## 表-12 其他项目清单与计价汇总表
其他项目清单与计价汇总表
工程名称：汉川市人民医院三个楼层零星维修项目 - 11.11调整（审核） |  |  | 标段： |  | 第 1 页 共 1 页
序号 | 项目名称 | 金额（元） |  | 结算金额（元） |  | 备注
1 | 暂列金额 |  |  |  |  | 明细详见表-12-1
2 | 暂估价
2.1 | 材料暂估价 |  |  |  |  | 明细详见表-12-2
2.2 | 专业工程暂估价 |  |  |  |  | 明细详见表-12-3
3 | 计日工 |  |  |  |  | 明细详见表-12-4
4 | 总承包服务费 |  |  |  |  | 明细详见表-12-5
5 | 索赔与现场签证费
合 计 |  | 0 |  |  |  | —
注：材料（工程设备）暂估单价进入清单项目综合单价，此处不汇总。
表—12

## 表-13 规费、税金项目计价表
规费、税金项目计价表
工程名称：汉川市人民医院三个楼层零星维修项目 - 11.11调整（审核） |  |  | 标段： |  |  | 第 1 页 共 3 页
序号 | 项目名称 | 计算基础 |  | 计算基数 | 计算费率 (%) |  | 金额(元)
1 | 规费 | 社会保险费+住房公积金+工程排污费+房修结构装饰装修规费+房修安装规费+管廊维护土建保洁检查检测规费+管廊维护附属规费
1.1 | 社会保险费 | 养老保险金+失业保险金+医疗保险金+工伤保险金+生育保险金
1.1.1 | 养老保险金 | 房屋建筑工程+装饰工程+通用安装工程+市政工程+园建工程+绿化工程+土石方工程+市政养护通用道路排水桥梁隧道工程+市政养护照明工程+仿古建筑工程+老旧小区改造通用、室外配套(不含园建、绿化部分)+老旧小区改造土建、加装电梯部分+老旧小区改造安装部分+老旧小区改造园建部分+老旧小区改造绿化部分
1.1.1.2 | 装饰工程 | 装饰预算人工费+装饰机械费（人工预算价）+其他项目装饰工程人工费+其他项目装饰工程机械费
1.1.2 | 失业保险金 | 房屋建筑工程+装饰工程+通用安装工程+市政工程+园建工程+绿化工程+土石方工程+市政养护通用道路排水桥梁隧道工程+市政养护照明工程+仿古建筑工程+老旧小区改造通用、室外配套(不含园建、绿化部分)+老旧小区改造土建、加装电梯部分+老旧小区改造安装部分+老旧小区改造园建部分+老旧小区改造绿化部分
1.1.2.2 | 装饰工程 | 装饰预算人工费+装饰机械费（人工预算价）+其他项目装饰工程人工费+其他项目装饰工程机械费
编制人（造价人员）： |  |  | 复核人（造价工程师）：
表—13
规费、税金项目计价表
工程名称：汉川市人民医院三个楼层零星维修项目 - 11.11调整（审核） |  |  | 标段： |  |  | 第 2 页 共 3 页
序号 | 项目名称 | 计算基础 |  | 计算基数 | 计算费率 (%) |  | 金额(元)
1.1.3 | 医疗保险金 | 房屋建筑工程+装饰工程+通用安装工程+市政工程+园建工程+绿化工程+土石方工程+市政养护通用道路排水桥梁隧道工程+市政养护照明工程+仿古建筑工程+老旧小区改造通用、室外配套(不含园建、绿化部分)+老旧小区改造土建、加装电梯部分+老旧小区改造安装部分+老旧小区改造园建部分+老旧小区改造绿化部分
1.1.3.2 | 装饰工程 | 装饰预算人工费+装饰机械费（人工预算价）+其他项目装饰工程人工费+其他项目装饰工程机械费
1.1.4 | 工伤保险金 | 房屋建筑工程+装饰工程+通用安装工程+市政工程+园建工程+绿化工程+土石方工程+市政养护通用道路排水桥梁隧道工程+市政养护照明工程+仿古建筑工程+老旧小区改造通用、室外配套(不含园建、绿化部分)+老旧小区改造土建、加装电梯部分+老旧小区改造安装部分+老旧小区改造园建部分+老旧小区改造绿化部分
1.1.4.2 | 装饰工程 | 装饰预算人工费+装饰机械费（人工预算价）+其他项目装饰工程人工费+其他项目装饰工程机械费
1.1.5 | 生育保险金 | 房屋建筑工程+装饰工程+通用安装工程+市政工程+园建工程+绿化工程+土石方工程+市政养护通用道路排水桥梁隧道工程+市政养护照明工程+仿古建筑工程+老旧小区改造通用、室外配套(不含园建、绿化部分)+老旧小区改造土建、加装电梯部分+老旧小区改造安装部分+老旧小区改造园建部分+老旧小区改造绿化部分
1.1.5.2 | 装饰工程 | 装饰预算人工费+装饰机械费（人工预算价）+其他项目装饰工程人工费+其他项目装饰工程机械费
编制人（造价人员）： |  |  | 复核人（造价工程师）：
表—13
规费、税金项目计价表
工程名称：汉川市人民医院三个楼层零星维修项目 - 11.11调整（审核） |  |  | 标段： |  |  | 第 3 页 共 3 页
序号 | 项目名称 | 计算基础 |  | 计算基数 | 计算费率 (%) |  | 金额(元)
1.2 | 住房公积金 | 房屋建筑工程+装饰工程+通用安装工程+市政工程+园建工程+绿化工程+土石方工程+市政养护通用道路排水桥梁隧道工程+市政养护照明工程+仿古建筑工程+老旧小区改造通用、室外配套(不含园建、绿化部分)+老旧小区改造土建、加装电梯部分+老旧小区改造安装部分+老旧小区改造园建部分+老旧小区改造绿化部分
1.2.2 | 装饰工程 | 装饰预算人工费+装饰机械费（人工预算价）+其他项目装饰工程人工费+其他项目装饰工程机械费
1.3.2 | 装饰工程 | 装饰预算人工费+装饰机械费（人工预算价）+其他项目装饰工程人工费+其他项目装饰工程机械费
1.5 | 房修安装规费 | 房修安装预算人工费+房修安装机械费（人工预算价）+其他项目房修安装工程人工费+其他项目房修安装工程机械费
2 | 增值税 | 分部分项工程费+措施项目合计-税后包干价+其他项目费+规费+人工费调整
合 计
编制人（造价人员）： |  |  | 复核人（造价工程师）：
表—13

## 分部分项工程和单价措施项目清单综合单价分析表
分部分项工程和单价措施项目清单综合单价分析表
工程名称：汉川市人民医院三个楼层零星维修项目 - 11.11调整（审核） | [7 empty] | 第 1 页 共 3 页
序号 | 项目编码 | 工程项目名称 | 单位 | 数量 | 综合单价（元）
[5 empty] | 人工费 | 材料费 | 机械使用费 |  | 管理费 | 利润 | 小计
1 | 011406001002 | 抹灰面油漆 | m2 | 3000
| A13-199 | 乳胶漆 室内 墙面 两遍 | 100m2 | 30
2 | 011606003003 | 天棚面龙骨及饰面拆除 | m2 | 396
| A15-60 换 | 龙骨及饰面拆除 天棚 金属龙骨 金属面 | 10m2 | 39.6
3 | 011302001007 | 吊顶天棚 | m2 | 396
| A12-123 换 | 铝合金扣板天棚 | 100m2 | 3.96
| A12-64 | 铝合金轻型方板天棚龙骨 中龙骨直接吊挂骨架 规格(mm)600*600 | 100m2 | 3.96
4 | 011613001006 | 卫生间排气扇拆除 | 套 | 78
| 借6-1-126 | 小电器拆除 排风扇 | 台 | 78
5 | 030404033001 | 卫生间排气扇安装 | 台 | 78
| 借6-6-146 换 | 风扇安装 排气扇 | 台 | 78
6 | 011613001005 | 卫生间灯具拆除 | 套 | 78
| 借6-1-274 换 | 吸顶灯拆除 | 套 | 78
7 | 030412001003 | 卫生间普通灯具 | 套 | 78
| 借6-11-8 | 吸顶灯具安装 灯罩周长(mm) >1100 | 套 | 78
8 | 010103002001 | 建筑垃圾外运 | m3 | 0.29
| A15-80 | 楼层运出垃圾 垂直运距15m以内 | 10m3 | 0.029
编制人: |  |  | 审核人: |  |  |  |  | 编制日期:
分部分项工程和单价措施项目清单综合单价分析表
工程名称：汉川市人民医院三个楼层零星维修项目 - 11.11调整（审核） | [7 empty] | 第 2 页 共 3 页
序号 | 项目编码 | 工程项目名称 | 单位 | 数量 | 综合单价（元）
[5 empty] | 人工费 | 材料费 | 机械使用费 |  | 管理费 | 利润 | 小计
| A15-82 换 | 建筑垃圾外运 运距1000m以内 实际运距(m):10000 | 10m3 | 0.029
9 | 01B002 | 瓷砖踢脚线 | 工日 | 24
| 人工 | 瓷砖踢脚线 | 工日 | 24
10 | 01B003 | PVC踢脚线 | 工日 | 24
| 人工 | PVC踢脚线 | 工日 | 24
11 | 01B004 | 修木门 | 工日 | 18
| 人工 | 修木门 | 工日 | 18
12 | 01B005 | 修柜子 | 工日 | 24
| 人工 | 修柜子 | 工日 | 24
13 | 01B006 | 输液杆 | 工日 | 36
| 人工 | 输液杆 | 工日 | 36
14 | 01B007 | 隔帘杆 | 工日 | 36
| 人工 | 隔帘杆 | 工日 | 36
15 | 01B008 | 修蹲卫 | 工日 | 18
| 人工 | 修蹲卫 | 工日 | 18
16 | 01B009 | 钛金 | m | 4.8
| A14-65 | 不锈钢装饰角线 宽度≤50mm | 100m | 0.048
17 | 01B010 | 铝塑板 | m2 | 2.88
编制人: |  |  | 审核人: |  |  |  |  | 编制日期:
分部分项工程和单价措施项目清单综合单价分析表
工程名称：汉川市人民医院三个楼层零星维修项目 - 11.11调整（审核） | [7 empty] | 第 3 页 共 3 页
序号 | 项目编码 | 工程项目名称 | 单位 | 数量 | 综合单价（元）
[5 empty] | 人工费 | 材料费 | 机械使用费 |  | 管理费 | 利润 | 小计
| A14-203 | 灯箱、广告牌面层 铝塑板 | 10m2 | 0.288
编制人: |  |  | 审核人: |  |  |  |  | 编制日期:

## 单位工程人材机分析表(按类型分)
单位工程人材机分析表
工程名称：汉川市人民医院三个楼层零星维修项目 - 11.11调整（审核） | [5 empty] | 第 1 页 共 2 页
序号 | 名称及规格 |  | 单位 | 数量 | 市场价 |  | 合计
一、 | 人工
1 | 普工 |  | 工日 | 148.375
2 | 技工 |  | 工日 | 230.777
3 | 高级技工 |  | 工日 | 32.619
4 | PVC踢脚线人工费 |  | 元 | 24
5 | 修蹲卫人工费 |  | 元 | 18
6 | 修柜子人工费 |  | 元 | 24
7 | 修木门人工费 |  | 元 | 18
8 | 瓷砖踢脚线人工费 |  | 元 | 24
9 | 输液杆人工费 |  | 元 | 36
10 | 隔帘杆人工费 |  | 元 | 36
合计
二、 | 材料
1 | 202胶 FSC-2 |  | kg | 0.588
2 | T型铝合金中龙骨 h45 |  | m | 739.055
3 | 苯丙清漆 |  | kg | 348.6
4 | 苯丙乳胶漆 内墙用 |  | kg | 834.3
5 | 玻璃胶 300ml |  | 支 | 1.008
6 | 钛金线条 10*10cm |  | m | 5.088
7 | 成品腻子粉 |  | kg | 4898.88
8 | 冲击钻头φ6~8 |  | 个 | 4.29
9 | 电 |  | kW·h | 0.247
10 | 电焊条 |  | kg | 10.138
11 | 吊筋 |  | kg | 49.817
12 | 角钢 综合 |  | kg | 237.6
13 | 铝合金边龙骨T型 h22 |  | m | 257.836
14 | 铝合金龙骨边接件 |  | 个 | 67.32
15 | 铝合金小龙骨T型 h22 |  | m | 750.064
16 | 铝合金中龙骨垂直吊挂件 |  | 个 | 918.72
17 | 铝塑板 |  | m2 | 3.024
18 | 木螺钉φ2~4*6~65 |  | 个 | 652.08
19 | 木螺钉 φ4*50 |  | 10个 | 10.3
20 | 其他材料费 |  | 元 | 149.89
21 | 砂纸 |  | 张 | 303
22 | 射钉 |  | 个 | 839.52
23 | 水 |  | m3 | 3
24 | 塑料接线柱双线 |  | 个 | 80.34
25 | 塑料胀管φ6~8 |  | 个 | 343.2
26 | 塑料胀管φ6~8 |  | 个 | 343.2
27 | 铜接线端子20A |  | 个 | 79.17
编制人: |  | 审核人: |  |  |  | 编制日期:
单位工程人材机分析表
工程名称：汉川市人民医院三个楼层零星维修项目 - 11.11调整（审核） | [5 empty] | 第 2 页 共 2 页
序号 | 名称及规格 |  | 单位 | 数量 | 市场价 |  | 合计
28 | 铜芯塑料绝缘电线BV-2.5 |  | m | 47.58
29 | 铜芯塑料绝缘电线BV-2.5 |  | m | 83.382
30 | 油漆溶剂油 |  | kg | 38.73
31 | 自攻螺钉 |  | 百个 | 65.225
32 | 柴油【机械】 |  | kg | 0.997
33 | 电【机械】 |  | kW·h | 79.124
合计
四、 | 机械
1 | 机械费调整 |  | 元 | 0.001
2 | 折旧费 |  | 元 | 6.722
3 | 安拆费及场外运费 |  | 元 | 9.599
4 | 人工 |  | 工日 | 0.839
5 | 其他费 |  | 元 | 1.106
6 | 检修费 |  | 元 | 1.506
7 | 维护费 |  | 元 | 4.347
合计
总合计：
编制人: |  | 审核人: |  |  |  | 编制日期: