## 扉-2 招标控制价扉页
|  | 汉川市人民医院体检部装修改造项目 |  |  |  | 工程
拦标工程量清单
招标控制价 | （小写）： |  | 202,598.10元
| （大写）： |  | 贰拾万贰仟伍佰玖拾捌元壹角
招 标 人： |  |  |  | 造价咨询人：
| (单位盖章) |  |  |  | (单位资质专用章)
法定代表人 或其授权人： |  |  |  | 法定代表人 或其授权人：
| (签字或盖章) |  |  |  | (签字或盖章)
编 制 人： |  |  |  | 复 核 人：
| (造价人员签字盖专用章) |  |  |  | (造价工程师签字盖专用章)
编 制 时 间： | 年 月 日 |  |  | 复 核 时 间： | 年 月 日
扉-2

## 表4 单位工程招标控制价汇总表
单位工程招标控制价汇总表
工程名称：汉川市人民医院体检部装修改造项目 |  |  | 标段： | 第 1 页 共 1 页
序号 | 汇总内容 | 金额:(元) |  |  | 其中：暂估价(元)
一 | 分部分项工程和单价措施项目 | 196413.28
1.1 | 其中：人工费 | 42743.05
1.2 | 其中：施工机具使用费 | 2441.17
1.3 | 其中：安全文明施工费 | 2558.01
1.4 | 一层 | 16086
1.5 | 二层 | 19672.74
1.6 | 三层 | 107890.56
1.7 | 其它工程 | 52763.98
二 | 其他项目费 |  |  |  | －
三 | 甲供费用（单列不计入造价)
四 | 人工费调整（含税） | 6184.82
4.1 | 人工费价差 | 5674.15
4.2 | 人工费价差增值税 | 510.67
五 | 含税工程造价 | 202598.1
单位工程数据：
| 人工费 | 42743.05
| 材料费 | 117401.83
| 施工机具使用费 | 2441.17
| 费用 | 20641.92
| 主材费 | 896.56
设备费
| 增值税 | 12289.74
| 招标控制价合计: | 202,598.10
注：本表适用于单位工程招标控制价或投标报价的汇总，如无单位工程划分，单项工程也使用本表汇总
表4

## 表5 分部分项工程和单价措施项目清单与计价表
分部分项工程和单价措施项目清单与计价表
工程名称：汉川市人民医院体检部装修改造项目 |  |  |  |  | 标段： |  |  | 第 1 页 共 3 页
序号 | 项目编码 | 项目名称 | 项目特征描述 | 计量单位 |  | 工程量 | 金额（元）
[7 empty] | 综合单价 |  | 合价 | 其中
暂估价
一层
1 | 011210003001 | 玻璃隔断 | 1.边框材料种类、规格:75*45*1.5mm不锈钢管 2.玻璃品种、规格、颜色:12mm厚钢化玻璃 | m2 |  | 42
分部小计
二层
2 | 011601001001 | 砖砌体拆除 | 1.砌体名称:砌块墙 | m3 |  | 8.99
3 | 011608001001 | 铲除油漆面 | 1.铲除部位名称:原内墙乳胶漆铲除 | m2 |  | 250
4 | 010103002001 | 建筑垃圾清运 | 1.废弃料品种:建筑垃圾 2.运距:自行考虑 | m3 |  | 10.24
5 | 011207001001 | 墙面装饰板 | 1.龙骨材料种类、规格、中距:轻钢龙骨 2.基层材料种类、规格:9mm厚胶合板 双面 3.面层材料品种、规格、颜色:12mm厚石膏板 双面 | m2 |  | 7.97
6 | 010801002001 | 木质门带套 | 1.门代号及洞口尺寸:900*2100 2.材质:单开复合木，带门套 | 樘 |  | 1
7 | 010801002002 | 木质门带套 | 1.门代号及洞口尺寸:1200*2100 2.材质:双开复合木，带门套 | 樘 |  | 1
8 | 010805005001 | 全玻自由门 | 1.门框或扇外围尺寸:全玻地弹门 2.框材质:不锈钢边框 3.玻璃品种、厚度:12mm厚钢化玻璃 | m2 |  | 6
9 | 011406001001 | 抹灰面油漆 | 1.刮腻子遍数:2遍 2.油漆品种、刷漆遍数:2遍 | m2 |  | 250
分部小计
三层
10 | 011601001002 | 砖砌体拆除 | 1.砌体名称:砌块墙 | m3 |  | 37.38
11 | 011606003001 | 天棚面龙骨及饰面拆除 | 1.龙骨及饰面种类:轻钢龙骨石膏板吊顶拆除 | m2 |  | 98
本页小计
注：为计取规费等的使用，可在表中增设其中：“定额人工费”。
表5
分部分项工程和单价措施项目清单与计价表
工程名称：汉川市人民医院体检部装修改造项目 |  |  |  |  | 标段： |  |  | 第 2 页 共 3 页
序号 | 项目编码 | 项目名称 | 项目特征描述 | 计量单位 |  | 工程量 | 金额（元）
[7 empty] | 综合单价 |  | 合价 | 其中
暂估价
12 | 011608003001 | 铲除裱糊面 | 1.铲除部位名称:原墙布铲除 | m2 |  | 600
13 | 010103002002 | 建筑垃圾清运 | 1.废弃料品种:建筑垃圾 2.运距:自行考虑 | m3 |  | 41.52
14 | 011201001001 | 墙面一般抹灰 | 1.墙体类型:内墙面 2.面层厚度、砂浆配合比:20厚水泥砂浆 | m2 |  | 30
15 | 010805005002 | 全玻自由门 | 1.门框或扇外围尺寸:全玻地弹门 2.框材质:不锈钢边框 3.玻璃品种、厚度:12mm厚钢化玻璃 4.电控装置:电子感应自动门传感装置 | m2 |  | 10
16 | 011406001002 | 抹灰面油漆 | 1.刮腻子遍数:2遍 2.油漆品种、刷漆遍数:2遍 | m2 |  | 1800
17 | 011302001001 | 吊顶天棚 | 1.龙骨材料种类、规格、中距:轻钢龙骨 2.面层材料品种、规格:9mm厚硅钙板 | m2 |  | 25.88
18 | 011302001002 | 吊顶天棚 | 1.龙骨材料种类、规格、中距:轻钢龙骨 2.面层材料品种、规格:300*300铝扣板 | m2 |  | 72
19 | 030404033001 | 风扇 | 1、排气扇 | 台 |  | 8
20 | 01B001 | 成品不锈钢洗手池 | 1、成品不锈钢洗手池，规格未知，暂按3500元计入，后期据实结算 | 套 |  | 2
21 | 01B002 | 电(亮化)安装工程 | 1、暂按15000元计入，后期据实结算 | 项 |  | 1
分部小计
其它工程
22 | 011501009001 | 不锈钢橱柜 | 1.台柜规格:800高*800宽，304不锈钢橱柜 | m |  | 8
本页小计
注：为计取规费等的使用，可在表中增设其中：“定额人工费”。
表5
分部分项工程和单价措施项目清单与计价表
工程名称：汉川市人民医院体检部装修改造项目 |  |  |  |  | 标段： |  |  | 第 3 页 共 3 页
序号 | 项目编码 | 项目名称 | 项目特征描述 | 计量单位 |  | 工程量 | 金额（元）
[7 empty] | 综合单价 |  | 合价 | 其中
暂估价
23 | 011501020001 | 服务台 | 1.台柜规格:800高*500宽大理石台面，卡座式服务台，样式详效果图，长度按外边沿展开长计算 2.材料种类、规格:含背板、侧板、顶板、底板、抽屉等 3.防护材料种类:外立面铝塑板装饰 | m |  | 14.5
24 | 011207001002 | 墙面装饰板 | 1.面层材料品种、规格、颜色:木纹护墙板 | m2 |  | 50
25 | 01B004 | 木质隔断 | 1、做法不详，暂按420元/m计入，后期据实结算 | m |  | 10
26 | 01B005 | 桌椅、沙发、冰箱、消毒柜 | 1、暂按20000元计入，后期据实结算 | 项 |  | 1
分部小计
措施项目
分部小计
本页小计
合 计
注：为计取规费等的使用，可在表中增设其中：“定额人工费”。
表5