## 扉-2 招标控制价扉页
|  | 汉川市人民医院市政污水管网维修项目 |  |  |  | 工程
拦标工程量清单
招标控制价 | （小写）： |  | 103,879.43元
| （大写）： |  | 壹拾万叁仟捌佰柒拾玖元肆角叁分
招 标 人： |  |  |  | 造价咨询人：
| (单位盖章) |  |  |  | (单位资质专用章)
法定代表人 或其授权人： |  |  |  | 法定代表人 或其授权人：
| (签字或盖章) |  |  |  | (签字或盖章)
编 制 人： |  |  |  | 复 核 人：
| (造价人员签字盖专用章) |  |  |  | (造价工程师签字盖专用章)
编 制 时 间： | 年 月 日 |  |  | 复 核 时 间： | 年 月 日
扉-2

## 表4 单位工程招标控制价汇总表
单位工程招标控制价汇总表
工程名称：汉川市人民医院市政污水管网维修项目 |  |  | 标段：汉川市人民医院市政污水管网维修项目 | 第 1 页 共 1 页
序号 | 汇总内容 | 金额:(元) |  |  | 其中：暂估价(元)
一 | 分部分项工程和单价措施项目 | 103879.43
1.1 | 其中：人工费 | 16162.07
1.2 | 其中：施工机具使用费 | 18994.7
1.3 | 其中：安全文明施工费 | 2698.94
二 | 其他项目费 |  |  |  | －
三 | 甲供费用（单列不计入造价)
四 | 人工费调整（含税）
4.1 | 人工费价差
4.2 | 人工费价差增值税 |  |  |  | －
五 | 含税工程造价 | 103879.43
单位工程数据：
| 人工费 | 16160.41
| 材料费 | 39345.73
| 施工机具使用费 | 18993.31
| 费用 | 13327.28
| 主材费 | 8772.75
设备费
| 增值税 | 7278.19
| 招标控制价合计: | 103,879.43
注：本表适用于单位工程招标控制价或投标报价的汇总，如无单位工程划分，单项工程也使用本表汇总
表4

## 表5 分部分项工程和单价措施项目清单与计价表
分部分项工程和单价措施项目清单与计价表
工程名称：汉川市人民医院市政污水管网维修项目 |  |  |  |  | 标段：汉川市人民医院市政污水管网维修项目 |  |  | 第 1 页 共 2 页
序号 | 项目编码 | 项目名称 | 项目特征描述 | 计量单位 |  | 工程量 | 金额（元）
[7 empty] | 综合单价 |  | 合价 | 其中
暂估价
整个项目
1 | 010101006001 | 吸污车运泥浆、污水 | 1.渣物类别:管网内泥浆、淤泥 2.清理方式:吸污车吸污 3.运距:自行考虑 | m3 |  | 291
2 | 040504001001 | 污水井 | 1.垫层、基础材质及厚度:100厚C20混凝土垫层 2.砌筑材料品种、规格、强度等级:蒸压灰砂砖 MU10 240*115*53 3.砂浆强度等级、配合比:M10砌筑砂浆 4.混凝土强度等级:商品混凝土C25 5.井盖、井圈材质及规格:重型铸铁井盖φ700 6.井深:2.7m | 座 |  | 1
3 | 040504001002 | 原污水井修复 | 1.原污水井修复 2.局部垮塌部位采用M10砌筑砂浆砌蒸压灰砂砖加固 3.井底及井壁粉20厚水泥砂浆找平 4.安装铸铁重型井盖Φ700 | 座 |  | 1
4 | 040101002001 | 挖沟槽土方 | 1.土壤类别:综合 2.挖土深度:2.7m | m3 |  | 89.1
5 | 040103001001 | 回填方 | 1.密实度要求:密实度不小于0.93 2.填方材料品种:原土回填 | m3 |  | 56.1
6 | 040103002001 | 余方弃置 | 1.废弃料品种:余方弃置 2.运距:自行考虑 | m3 |  | 33
7 | 040501004001 | 塑料管 | 1.材质及规格:HDPE双壁波纹管 DN600 2.连接形式:胶圈连接 3.铺设深度:2.5m 4.管道检验及试验要求:闭水试验 | m |  | 33
8 | 040305001001 | 管道垫层 | 1.材料品种、规格:C25商品混凝土 2.厚度:200 | m3 |  | 6.6
本页小计
注：为计取规费等的使用，可在表中增设其中：“定额人工费”。
表5
分部分项工程和单价措施项目清单与计价表
工程名称：汉川市人民医院市政污水管网维修项目 |  |  |  |  | 标段：汉川市人民医院市政污水管网维修项目 |  |  | 第 2 页 共 2 页
序号 | 项目编码 | 项目名称 | 项目特征描述 | 计量单位 |  | 工程量 | 金额（元）
[7 empty] | 综合单价 |  | 合价 | 其中
暂估价
9 | 040803004001 | 管道包封 | 1.名称:管道包封 2.规格:宽1000*厚200 3.混凝土强度等级:C25商品混凝土 | m |  | 33
10 | 040501004002 | 塑料管 | 1.材质及规格:Φ110 PVC管 2.连接形式:热熔连接 | m |  | 2
11 | 030804015001 | PE管哈夫节 | 1.材质:PE管哈夫节 2.规格:Φ110 | 个 |  | 1
12 | 030411001001 | 配管 | 1.名称:配管 2.材质:PVC 3.规格:Φ20 4.配置形式:埋地敷设 | m |  | 20
13 | 030411004001 | 配线 | 1.名称:配线 2.配线形式:管内穿线 3.规格:RVV3*1.5 | m |  | 20
14 | 04B001 | 反铲挖掘机零星作业 | 1.履带式单斗液压挖掘机零星作业 | 台班 |  | 7
15 | 04B002 | 机器人探伤 | 1.机器人探伤，含机械、人工、主材、辅材等所有工序 | 台班 |  | 3
16 | 04B003 | 蛙人水下作业 | 1.蛙人水下作业，含机械、人工、主材、辅材等所有工序 | 次 |  | 10
17 | 04B004 | 气囊封堵 | 1.气囊封堵，含机械、人工、主材、辅材等所有工序 | 处 |  | 13
分部小计
措施项目
分部小计
本页小计
合 计
注：为计取规费等的使用，可在表中增设其中：“定额人工费”。
表5