## 扉-2 招标控制价扉页
|  | 汉川市人民医院地下车库东出口维修 |  |  |  | 工程
招标控制价
招标控制价 | （小写）： |  | 22,437.99元
| （大写）： |  | 贰万贰仟肆佰叁拾柒元玖角玖分
招 标 人： |  |  |  | 造价咨询人：
| (单位盖章) |  |  |  | (单位资质专用章)
法定代表人 或其授权人： |  |  |  | 法定代表人 或其授权人：
| (签字或盖章) |  |  |  | (签字或盖章)
编 制 人： |  |  |  | 复 核 人：
| (造价人员签字盖专用章) |  |  |  | (造价工程师签字盖专用章)
编 制 时 间： | 年 月 日 |  |  | 复 核 时 间： | 年 月 日
扉-2

## 表5 分部分项工程和单价措施项目清单与计价表
分部分项工程和单价措施项目清单与计价表
工程名称：汉川市人民医院地下车库东出口维修 |  |  |  |  | 标段： |  |  | 第 1 页 共 2 页
序号 | 项目编码 | 项目名称 | 项目特征描述 | 计量单位 |  | 工程量 | 金额（元）
[7 empty] | 综合单价 |  | 合价 | 其中
暂估价
拆除工程
1 | 011602001001 | 混凝土排水沟拆除 | 1.构件名称:排水沟 2.拆除构件的厚度或规格尺寸:净尺寸200*350 | m3 |  | 1.04
2 | 011611005001 | 钢筋网沟盖板拆除 | 1.构件名称:沟盖板 2.拆除构件的规格尺寸:7500*500 | t |  | 0.106
3 | 041001001001 | 路面切割 | 1.材质:沥青混凝土 2.厚度:10cm | m |  | 8
4 | 041001001002 | 拆除沥青混凝土路面 | 1.材质:沥青混凝土 2.厚度:10cm | m2 |  | 24
5 | 041001001003 | 拆除混凝土路面 | 1.材质:C30混凝土 2.厚度:20cm | m2 |  | 24
6 | 040101001001 | 挖一般土方 | 1.土壤类别:一、二类土 2.挖土深度:1.0m | m3 |  | 24
7 | 040103001001 | 回填方 | 1.填方材料品种:粘土 2.填方来源、运距:原土回填 | m3 |  | 24
8 | 040103002001 | 建筑垃圾弃运 | 1.废弃料品种:建筑垃圾 2.运距:5km | m3 |  | 3.44
9 | 041106001001 | 大型机械设备进出场及安拆 | 1.机械设备名称:挖掘机、压路机 | 台．次 |  | 1
分部小计
恢复工程
10 | 010507003001 | 混凝土排水沟 | 1.沟截面净空尺寸:200*350 2.垫层材料种类、厚度:100厚C15混凝土 3.混凝土种类:C30商砼 | m |  | 8
11 | 011702026001 | 排水沟模板 | 1.沟类型:排水沟 2.沟截面:200*350 | m2 |  | 6.8
12 | 010515001001 | 现浇构件钢筋（排水沟） | 1.钢筋种类、规格:C12 | t |  | 0.091
13 | 010501001001 | 排水沟混凝土垫层 | 1.混凝土种类:C15 | m3 |  | 0.4
14 | 011702001001 | 混凝土垫层模板 | 1.基础类型:垫层 | m2 |  | 0.8
15 | 040901009001 | 沟止口处角钢 | 1.材料规格:L50*50*5角钢 | t |  | 0.06
本页小计
注：为计取规费等的使用，可在表中增设其中：“定额人工费”。
表5
分部分项工程和单价措施项目清单与计价表
工程名称：汉川市人民医院地下车库东出口维修 |  |  |  |  | 标段： |  |  | 第 2 页 共 2 页
序号 | 项目编码 | 项目名称 | 项目特征描述 | 计量单位 |  | 工程量 | 金额（元）
[7 empty] | 综合单价 |  | 合价 | 其中
暂估价
16 | 011203001001 | 沟壁及沟底粉刷 | 1.面层厚度、砂浆配合比:20厚水泥砂浆 | m2 |  | 7.2
17 | 010401014001 | 地沟盖板安装 | 1.沟盖板尺寸:7500*500(原有盖板） | m |  | 7.5
18 | 040202001001 | 路床(槽）整形 | 1.部位:道路恢复处 | m2 |  | 24
19 | 040203007001 | 水泥混凝土 | 1.混凝土强度等级:C30 | m2 |  | 24
20 | 040203003001 | 透层、粘层 | 1.材料品种:乳化沥青 2.喷油量: 0.3kg/m2 | m2 |  | 24
21 | 040201021001 | 玻璃纤维格栅 | 1.材料品种、规格:玻璃纤维格栅 | m2 |  | 24
22 | 040203006001 | 细粒沥青混凝土 | 1.沥青混凝土种类:AC-13改性沥青混凝土 2.厚度:8cm | m2 |  | 24
23 | 040203006002 | 中粒沥青混凝土 | 1.沥青混凝土种类:AC-20改性沥青混凝土 2.厚度:2cm | m2 |  | 24
24 | 040205006001 | 标线 | 1.材料品种:热熔 2.线型:直线 | m |  | 10.8
25 | 040204002001 | 人行道块料铺设【散水】 | 1.块料品种、规格:300*600大理石 2.基础、垫层：材料品种、厚度:15cm厚C20混凝土 | m2 |  | 1.98
26 | 040501004001 | 塑料管 | 1.垫层、基础材质及厚度:100厚砂垫层 2.材质及规格:PVC-160 | m |  | 8
27 | 040901003001 | 道路钢筋网片 | 1.钢筋规格:C16@150双向 | t |  | 0.506
28 | 040901008001 | 植筋【新旧道路连接】 | 1.材料规格:Φ16 | 根 |  | 53
分部小计
措施项目
分部小计
本页小计
合 计
注：为计取规费等的使用，可在表中增设其中：“定额人工费”。
表5